## Лист1
Система выпуска сметной документации A0 v. 2.4.18.2 Copyright InfoStroy Ltd.
| УТВЕРЖДАЮ: |  | Приложение № ______________________
к Договору подряда №_________________
|  |  | от | ___________________
________________________
__________________________20___г.
ДЕФЕКТНАЯ ВЕДОМОСТЬ
на Капитальный ремонт многоквартирного жилого дома, расположенного по адресу: Республика Карелия, Муезерский район, пгт Муезерский, ул. Гагарина, д.16/3
№ п/п | Наименование работ | Единица измерения | Объем работ | Примечание
1 | 2 | 3 | 4 | 5
Фасад
1 | Снятие оконных переплетов остекленных | м2 оконных переплетов | 1.54
2 | Демонтаж оконных коробок в рубленых стенах | коробок | 1
3 | Снятие подоконных досок деревянных в деревянных зданиях | м2 | 0.39
4 | Демонтаж дверных коробок в деревянных стенах рубленных | коробок | 1
5 | Снятие наличников | м | 9.6
6 | Разборка обшивки неоштукатуренных деревянных стен | м2 стен | 30
7 | Разборка покрытий кровель из волнистых и полуволнистых асбестоцементных листов | м2 покрытия | 2
8 | Разборка деревянных конструкций козырьков | м2 горизонтальной про | 2
9 | Разборка покрытий площадки входа в подъезд дощатых | м2 покрытия | 4
10 | Установка в жилых зданиях оконных блоков из ПВХ профилей двухстворчатых | м2 проемов | 1.54
11 | Установка металлических дверных блоков | м2 проема | 1.6
12 | Установка дверного доводчика к металлическим дверям | шт | 1
13 | Устройство козырьков | м2 горизонтальной проекц | 2.8
14 | Улучшенная окраска масляными составами по дереву конструкций козырьков | м2 окрашиваемой повер | 5.7345
15 | Устройство кровли из профнастила по готовым прогонам | м2 кровли | 2.8
16 | Устройство мелких покрытий (планки примыкания, планки торцевой и карнизной) из листовой оцинкованной стали | м2 покрытия | 0.1022
17 | Устройство желобов подвесных | м желобов | 2.15
18 | Установка и разборка наружных инвентарных лесов высотой до 16 м трубчатых для прочих отделочных работ | м2 вертикальной проек | 350
19 | Наружная облицовка поверхности стен сайдингом металлическим с полимерным покрытием | м2 поверхности облицо | 295
19.1 | Устройство деревянного каркаса из бруска 50х50 , шаг 600мм | м3 | 1.5
19.2 | Устройство контрейки по деревянному каркасу из бруска 40х50 | м3 | 1.2
19.3 | Устройсво теплоизоляционного слоя толшиной 50мм | м2 | 295
20 | Облицовка оконных проемов в наружных стенах откосной планкой из оцинкованной стали с полимерным покрытием с устройством водоотлива оконного из оцинкованной стали с полимерным покрытием | м2 проемов | 54
21 | Облицовка дверных проемов в наружных стенах откосной планкой из оцинкованной стали с полимерным покрытием с установкой наличников из оцинкованной стали с полимерным покрытием | м2 проемов | 1.6
Отмостка
22 | Разборка покрытий и оснований цементно-бетонных | м3 конструкций | 7.25
23 | Разработка грунта с погрузкой в автомобили-самосвалы , группа грунтов 2 | м3 грунта | 20
24 | Устройство подстилающих и выравнивающих слоев оснований из песка | м3 материала основани | 5.82
25 | Устройство подстилающих и выравнивающих слоев оснований из щебня | м3 материала основани | 5.82
26 | Устройство бетонной подготовки (отмостки) из бетона В15(М200) с устройством сетки сварной -58м2 | м3 бетона, | 7.275
27 | Гидроизоляция боковая обмазочная битумная в 2 слоя | м2 изолируемой поверх | 5.82
Крыльцо (площадка)
28 | Устройство подстилающих и выравнивающих слоев оснований из песка | м3 материала основани | 0.15
29 | Устройство подстилающих и выравнивающих слоев оснований из щебня | м3 материала основани | 0.15
30 | Устройство бетонной подготовки (отмостки) из бетона В15 (М200) с устройством сетки сварной - 1,5м2 | м3 бетона | 0.225
Сопутствующие работы при ремонте фасада: перенос сетей газоснабжения
31 | Демонтаж газового ящика | установка | 4
32 | Сверление отверстий в деревянных конструкциях электродрелью | отверстий | 8
35 | Прокладка трубопроводов газоснабжения из стальных водогазопроводных неоцинкованных труб диаметром 50 мм | м трубопровода | 3.6
36 | Прокладка трубопроводов газоснабжения из стальных водогазопроводных неоцинкованных труб диаметром 20 мм | м трубопровода | 5.2
37 | Разборка трубопроводов из водогазопроводных труб диаметром до 32 мм | м трубопровода | 50
38 | Установка газового ящика | установка | 4
39 | Прокладка трубопроводов газоснабжения из стальных водогазопроводных неоцинкованных труб диаметром 20 мм | м трубопровода | 50
40 | Заделка отверстий в местах прохода трубопроводов цементным раствором | отверстий | 8
41 | Пневматическое испытание газопроводов | м газопровода | 55.2
Сопутствующие работы : перенос ввода наружных сетей электроснабжения
42 | Демонтаж .Присоединение к зажимам жил проводов или кабелей сечением до 35 мм2 | шт | 3
43 | Демонтаж. Щит распределительный | шт | 1
44 | Демонтаж ввода в здание в стальной трубе, провод сечением до 16 мм2, количество проводов в линии 2 | шт | 1
45 | Демонтаж. Планка с изоляторами, количество штырей 2 | шт | 1
46 | Демонтаж закладной детали для подвески, фиксации контактного провода, установки изолятора или отбойника | шт | 2
47 | Установка элементов каркаса из брусьев | м3 древесины в конструкц | 0.0175
48 | Постановка болтов строительных | шт болтов | 6
49 | Сверление отверстий в деревянных конструкциях электродрелью | отверстий | 1
51 | Планка с изоляторами, количество штырей 2 | шт | 1
52 | Установка закладной детали для подвески, фиксации контактного провода, установки изолятора или отбойника | шт | 2
53 | Щит распределительный | шт | 1
54 | Присоединение к зажимам жил проводов или кабелей сечением до 35 мм2 | шт | 3
55 | Устройство ввода в здание в стальной трубе, провод сечением до 16 мм2, количество проводов в линии 2 | шт | 1
Кровля
56 | Разборка покрытий кровель из волнистых и полуволнистых асбестоцементных листов | м2 покрытия | 280
57 | Устройство пароизоляции из полиэтиленовой пленки в один слой насухо | м2 поверхности | 206
58 | Изоляция покрытий и перекрытий изделиями из волокнистых и зернистых материалов насухо толщиной 50 мм | м3 изоляции | 10.3
59 | Установка пароизоляционного слоя из пленки полиэтиленовой | м2 поверхности покрыт | 206
60 | Устройство ходов на чердаке | п м ходов | 36
61 | Установка пароизоляционного слоя из пленки полиэтиленовой | м2 поверхности покрыт | 280
62 | Устройство кровли из профнастила по готовым прогонам простая кровля | м2 кровли | 280
63 | Устройство мелких покрытий из листовой оцинкованной стали | м2 покрытия | 10
63 | Установка. Снегоупор | м | 48
64 | Очистка вручную поверхности карниза от масляных красок | м2 | 35
65 | Улучшенная окраска масляными составами по дереву карниза | м2 | 35
66 | Установка неостекленных оконных переплетов створных | створок | 1
67 | Устройство слуховых окон | слуховое окно | 1
68 | Остекление оконным стеклом окон в два переплета, открывающихся в одну сторону | м2 площади проемов | 0.81
69 | Улучшенная окраска масляными составами по дереву заполнений оконных проемов | м2 окрашиваемой повер | 0.81
Составил: зам. начальника ПТО ______________________________________________ Григорьев С.А.
19 апреля 2016г.