## Лист1
Система выпуска сметной документации A0 v. 2.4.18.2 Copyright InfoStroy Ltd. | [8 empty] | Образец №4
| УТВЕРЖДАЮ: | [5 empty] | Приложение №______________________
к Договору подряда № ______________
от _________________
"_____" ______________ 20__ г.
ЛОКАЛЬНАЯ СМЕТА
на Капитальный ремонт многоквартирного жилого дома, расположенного по адресу: Республика Карелия, Муезерский район, пгт Муезерский, ул. Гагарина, д.16/3
Основание: |  | Дефектная ведомость
Сметная стоимость |  |  | 1511168 |  | руб.
Средства на оплату труда |  |  | 246249 |  | руб.
Нормативная трудоемкость |  |  | 1565 |  | чел. час.
Смета составлена в ценах 1 кв.2016 года
№ п/п | Шифр и номер позиции норматива | Наименование работ и затрат | Количество и единица измерения | Стоимость единицы, руб. |  | Общая стоимость, руб. |  |  | Затраты труда рабочих, не занятых обслуживанием машин, чел-ч
|  |  |  | всего | эксплуата- ции машин | всего | оплаты труда | эксплуата- ции машин
|  |  |  | оплаты труда | в т. ч. оплаты труда |  |  | в т. ч. оплаты труда | на единицу | всего
1 | 2 | 3 | 4 | 5 | 6 | 7 | 8 | 9 | 10 | 11
Фасад
1 | ТЕРр-56-02-002 | Снятие оконных переплетов остекленных Козп=14,5 Кмат=0 Кэм=7,85 (222) НР=73% СП=50% | 0.0154 | 6626.16 | 261.09 | 102 | 98 | 4 | 46.11 | 0.71
|  |  | 100м2 оконных переплетов | 6365.07 | 216.34 |  |  | 3
2 | ТССЦ-509-9900 | Строительный мусор | 0.0527
т
3 | ТЕРр-56-01-003 | Демонтаж оконных коробок в рубленых стенах Козп=14,5 Кмат=0 Кэм=0 (220) НР=73% СП=50% | 0.01 | 10237.87 |  | 102 | 102 |  | 72.79 | 0.73
|  |  | 100коробок | 10237.87
4 | ТССЦ-509-9900 | Строительный мусор | 0.0257
т
5 | ТЕРр-56-03-003 | Снятие подоконных досок деревянных в деревянных зданиях Козп=14,5 Кмат=0 Кэм=0 (225) НР=73% СП=50% | 0.0039 | 10843.68 |  | 42 | 42 |  | 79.22 | 0.31
|  |  | 100м2 | 10843.68
6 | ТССЦ-509-9900 | Строительный мусор | 0.0137
т
7 | ТЕРр-56-09-003 | Демонтаж дверных коробок в деревянных стенах рубленных Козп=14,5 Кмат=0 Кэм=0 (240) НР=73% СП=50% | 0.01 | 18355.55 |  | 184 | 184 |  | 134.1 | 1.34
|  |  | 100коробок | 18355.55
8 | ТССЦ-509-9900 | Строительный мусор | 0.024
т
9 | ТЕРр-56-11-001 | Снятие наличников Козп=14,5 Кмат=0 Кэм=0 (243) НР=73% СП=50% | 0.096 | 576.23 |  | 55 | 55 |  | 4.21 | 0.4
|  |  | 100м наличников | 576.23
10 | ТССЦ-509-9900 | Строительный мусор | 0.0384
т
11 | ТЕРр-53-01-001 | Разборка обшивки неоштукатуренных деревянных стен Козп=14,5 Кмат=0 Кэм=6,84 (62) НР=77% СП=56% | 0.3 | 2059.67 | 458.14 | 618 | 481 | 137 | 12.3 | 3.69
|  |  | 100м2 стен | 1601.53 | 104.69 |  |  | 31
12 | ТССЦ-509-9900 | Строительный мусор | 0.282
т
13 | ТЕР-46-04-008-04 | Разборка покрытий кровель из волнистых и полуволнистых асбестоцементных листов Козп=14,5 Кмат=0 Кэм=3,15 (15618) НР=89% СП=48% | 0.02 | 2305.24 | 168.08 | 46 | 43 | 3 | 15.9 | 0.32
|  |  | 100м2 покрытия | 2137.16
14 | ТЕРр-59-01-002 | Разборка деревянных конструкций козырьков Козп=14,5 Кмат=0 Кэм=0 (470) НР=68% СП=48% | 0.02 | 28228.75 |  | 565 | 565 |  | 206.23 | 4.12
|  |  | 100м2 горизонтальной про | 28228.75
15 | ТССЦ-509-9900 | Строительный мусор | 0.4624
т
16 | ТЕР-46-04-010-02 | Разборка покрытий площадки входа в подъезд дощатых (прим.) Козп=14,5 Кмат=0 Кэм=7,85 (15622) НР=89% СП=48% | 0.04 | 5128.23 | 1024.58 | 205 | 164 | 41 | 30.53 | 1.22
|  |  | 100м2 покрытия | 4103.65 | 848.98 |  |  | 34
17 | ТССЦпг-01-01-001-41 | Погрузка при автомобильных перевозках мусора строительного с погрузкой вручную | 0.8989 | 470.64 |  | 423
т груза
18 | ТССЦпг-03-21-001-15 | Перевозка грузов I класса автомобилями-самосвалами грузоподъемностью 10 т работающих вне карьера на расстояние до 15 км | 0.8989 | 126.55 |  | 114
т груза
19 | Тарифы | Утилизация мусора | 0.8989 | 101.69 |  | 91
М3
20 | ТЕР-10-01-034-05 МДС81-35.2004 п.4.7 Козп=1,15 Кэм=1,25 | Установка в жилых и общественных зданиях оконных блоков из ПВХ профилей поворотных (откидных, поворотно-откидных) с площадью проема до 2 м2 двухстворчатых Козп=14,5 Кмат=1,86 Кэм=7,14 (6058) НР=95% СП=43% | 0.0154 | 524387.32 | 5106.53 | 8076 | 500 | 79 | 215.68 | 3.32
|  |  | 100м2 проемов | 32462.39 | 511.67 |  |  | 8
21 | ТЕР-09-04-012-01 МДС81-35.2004 п.4.7 Козп=1,15 Кэм=1,25 | Установка металлических дверных блоков в готовые проемы Козп=14,5 Кмат=7,47 Кэм=7,89 (5830) НР=73% СП=58% | 1.6 | 947.97 | 220.72 | 1517 | 755 | 353 | 2.76 | 4.42
|  |  | м2 проема | 471.4
22 | ТССЦ-203-8119 | Дверь металлическая однопольная, размером 800х2100 мм | 1 | 13981.94 |  | 13982
шт
23 | ТССЦ-101-0892 | Скобяные изделия при заполнении отдельными элементами дверей входных в здание однопольных | 1 | 757.71 |  | 758
компл
24 | ТЕР-09-04-012-02 МДС81-35.2004 п.4.7 Козп=1,15 Кэм=1,25 | Установка дверного доводчика к металлическим дверям Козп=14,5 Кмат=5,83 Кэм=4,43 (5831) НР=73% СП=58% | 1 | 243.63 | 20.16 | 244 | 219 | 20 | 1.28 | 1.28
|  |  | шт | 218.11
25 | ТССЦ-101-0961 | Закрыватель дверной гидравлический рычажный в алюминиевом корпусе | 1 | 1116.79 |  | 1117
шт
26 | ТЕР-10-01-052-04 МДС81-35.2004 п.4.7 Козп=1,15 Кэм=1,25 | Устройство козырьков Козп=14,5 Кмат=3,57 Кэм=8,76 (6115) НР=95% СП=43% | 2.8 | 1161.37 | 22.56 | 3252 | 2466 | 63 | 5.64 | 15.78
|  |  | м2 горизонтальной проекц | 880.77
27 | ТЕР-15-04-025-01 МДС81-35.2004 п.4.7 Козп=1,15 Кэм=1,25 | Улучшенная окраска масляными составами по дереву конструкций козырьков (прим.) Козп=14,5 Кмат=4,59 Кэм=8,72 (7562) НР=84% СП=37% | 0.0573 | 14893.15 | 93.74 | 853 | 603 | 5 | 67.3 | 3.86
|  |  | 100м2 окрашиваемой повер | 10519.42 | 2.9
28 | ТССЦ-101-0420 | Краски масляные и алкидные, готовые к применению белила литопонные МА-25 | -0.0015 | 70543.7 |  | -106
т
29 | Прайс | АКВАТЕКС — краска с антисептиками для защиты древесины (расход: 1л/4 м2) | 1.4336 | 199.58 |  | 286
Л
30 | ТЕР-12-01-023-01 МДС81-35.2004 п.4.7 Козп=1,15 Кэм=1,25 | Устройство кровли из металлочерепицы по готовым прогонам простая кровля (прим. - из профнастила) Козп=14,5 Кмат=6 Кэм=7,1 (6646) НР=96% СП=44% | 0.028 | 12286.2 | 1448.76 | 344 | 184 | 41 | 44.31 | 1.24
|  |  | 100м2 кровли | 6591.96 | 229.64 |  |  | 6
31 | Прайс | Профнастил оцинкованный НС44-1000-0,7 | 2.8 | 345.76 |  | 968
М2
32 | ТЕР-12-01-010-01 МДС81-35.2004 п.4.7 Козп=1,15 Кэм=1,25 | Устройство мелких покрытий (брандмауэры, парапеты, свесы и т.п.) из листовой оцинкованной стали Козп=14,5 Кмат=3,52 Кэм=7,39 (6612) НР=96% СП=44% | 0.001 | 51227.51 | 319.34 | 51 | 19 |  | 129.66 | 0.13
|  |  | 100м2 покрытия | 19045.52 | 58.18
33 | ТССЦ-101-1875 | Сталь листовая оцинкованная толщиной листа 0,7 мм | -0.0008 | 39691.63 |  | -32
т
34 | Прайс | Планка примыкания (L=2 м) | 1.075 | 448.31 |  | 482
ШТ
35 | Прайс | Планка торцевая (ветровая) (L=2 м) | 1.28 | 315.25 |  | 404
ШТ
36 | Прайс | Планка карнизная (L=2 м) | 1.075 | 258.47 |  | 278
ШТ
37 | ТЕР-12-01-009-02 МДС81-35.2004 п.4.7 Козп=1,15 Кэм=1,25 | Устройство желобов подвесных Козп=14,5 Кмат=3,98 Кэм=7,49 (6611) НР=96% СП=44% | 0.0215 | 34290.8 | 297.35 | 737 | 114 | 6 | 36.12 | 0.78
|  |  | 100м желобов | 5305.65 | 46.58 |  |  | 1
38 | ТССЦ-101-1875 | Сталь листовая оцинкованная толщиной листа 0,7 мм | -0.0097 | 39691.63 |  | -385
т
39 | ТССЦ-301-5842 | Желоб водосточный МП, диаметр 125х3000 мм, стандартный цвет | 1 | 613.43 |  | 613
шт
40 | ТССЦ-301-5844 | Держатель желоба МП, диаметр 125х320 мм, стандартный цвет | 3 | 127.38 |  | 382
шт
41 | ТССЦ-301-5848 | Заглушка желоба МП, диаметр 125 мм, стандартный цвет | 2 | 120.8 |  | 242
шт
42 | ТЕР-08-07-001-02 МДС81-35.2004 п.4.7 Козп=1,15 Кэм=1,25 | Установка и разборка наружных инвентарных лесов высотой до 16 м трубчатых для прочих отделочных работ Козп=14,5 Кмат=8,01 Кэм=8,76 (5586) НР=98% СП=54% | 3.5 | 10867.75 | 78.95 | 38037 | 26048 | 276 | 50.03 | 175.09
|  |  | 100м2 вертикальной проек | 7442.22
43 | ТЕР-15-01-065-01 МДС81-35.2004 п.4.7 Козп=1,15 Кэм=1,25 | Наружная облицовка поверхности стен сайдингом металлическим с полимерным покрытием с устройством деревянного каркаса и теплоизоляционного слоя Козп=14,5 Кмат=0,97 Кэм=4,23 (7280) НР=84% СП=37% | 2.95 | 47463.26 | 6461.96 | 140017 | 95283 | 19063 | 201.95 | 595.76
|  |  | 100м2 поверхности облицо | 32299.14
44 | ТССЦ-101-2403 | Нащельник стальной оцинкованный с покрытием «Полиэстер» | 35.4 | 196.4 |  | 6953
п/м
45 | ТССЦ-101-2404 | Угол наружный, внутренний из оцинкованной стали с полимерным покрытием | 162.25 | 178.34 |  | 28936
п/м
46 | ТССЦ-101-2405 | Начальная планка из оцинкованной стали с полимерным покрытием | 123.9 | 61.04 |  | 7563
п/м
47 | Прайс ЦСК | Доска обрезная антисептированная | 2.7 | 10000 |  | 27000
М3
48 | ТССЦ-101-2206 | Дюбели пластмассовые с шурупами 12х70 мм | 118 | 59.33 |  | 7001
10шт
49 | Прайс | Пароизоляционная пленка Изоспан АМ | 354 | 23.64 |  | 8369
М2
50 | Прайс | Утеплитель Ursa 1000х600х50 мм универсальная плита толщиной 50 мм | 15.045 | 1112.99 |  | 16745
М3
51 | ТССЦ-101-3146 | Сайдинг из оцинкованной стали типа "Корабельная доска", (фасадная панель) шириной 260 мм, толщиной 0,5 мм с покрытием полиэстер | 348.1 | 406.86 |  | 141628
м2
52 | ТЕР-15-01-070-01 МДС81-35.2004 п.4.7 Козп=1,15 Кэм=1,25 | Облицовка оконных проемов в наружных стенах откосной планкой из оцинкованной стали с полимерным покрытием с устройством водоотлива оконного из оцинкованной стали с полимерным покрытием Козп=14,5 Кмат=3,93 Кэм=2,9 (7281) НР=84% СП=37% | 54 | 1118.04 | 2.1 | 60374 | 15398 | 113 | 1.78 | 96.26
|  |  | м2 проемов | 285.14
53 | ТЕР-15-01-070-02 МДС81-35.2004 п.4.7 Козп=1,15 Кэм=1,25 | Облицовка дверных проемов в наружных стенах откосной планкой из оцинкованной стали с полимерным покрытием с установкой наличников из оцинкованной стали с полимерным покрытием Козп=14,5 Кмат=3,79 Кэм=2,85 (7282) НР=84% СП=37% | 1.6 | 1081.39 | 2.35 | 1730 | 500 | 4 | 1.96 | 3.13
|  |  | м2 проемов | 312.66
54 |  | Отмостка
55 | ТЕРр-68-12-005 | Разборка покрытий и оснований цементно-бетонных Козп=14,5 Кмат=0 Кэм=7,37 (2336) НР=93% СП=48% | 0.0725 | 30211.17 | 19381.26 | 2190 | 785 | 1405 | 77.72 | 5.63
|  |  | 100м3 конструкций | 10829.91 | 3918.92 |  |  | 284
56 | ТЕР-01-01-014-11 МДС81-35.2004 п.4.7 Козп=1,15 Кэм=1,25 | Разработка грунта с погрузкой в автомобили-самосвалы экскаваторами типа "ATLAS", "VOLVO", "KOMATSU", "HITACHI", "LIEBHER" с ковшом вместимостью 0,25 м3, группа грунтов 2 Козп=14,5 Кмат=6,4 Кэм=7,39 (277) НР=77% СП=34% | 0.02 | 113034.25 | 108968.14 | 2261 | 79 | 2180 | 29.45 | 0.59
|  |  | 1000м3 грунта | 3958.65 | 20676.28 |  |  | 414
57 | ТССЦпг-01-01-001-43 МДС 81-35.2004 прил.1 тб.3 п.11.1 Козп=1,15 Кэм=1,15 | Погрузка при автомобильных перевозках мусора строительного с погрузкой экскаваторами емкостью ковша до 0,5 м3 | 15.95 | 36.73 |  | 586
т груза
58 | ТССЦпг-03-21-001-15 | Перевозка грузов I класса автомобилями-самосвалами грузоподъемностью 10 т работающих вне карьера на расстояние до 15 км | 43.95 | 126.55 |  | 5562
т груза
59 | Тарифы | Утилизация мусора | 43.95 | 101.69 |  | 4469
М3
60 | ТЕР-27-04-001-01 МДС81-35.2004 п.4.7 Козп=1,15 Кэм=1,25 | Устройство подстилающих и выравнивающих слоев оснований из песка Козп=14,5 Кмат=11,73 Кэм=5,72 (10490) НР=114% СП=65% | 0.0582 | 25904.62 | 23266.1 | 1508 | 145 | 1355 | 18.08 | 1.05
|  |  | 100м3 материала основани | 2495.41 | 3824.01 |  |  | 223
61 | ТССЦ-408-0122 | Песок природный для строительных работ средний | 6.402 | 423.12 |  | 2709
м3
62 | ТЕР-27-04-001-04 МДС81-35.2004 п.4.7 Козп=1,15 Кэм=1,25 | Устройство подстилающих и выравнивающих слоев оснований из щебня Козп=14,5 Кмат=11,73 Кэм=5,56 (10493) НР=114% СП=65% | 0.0582 | 39288.41 | 35211.62 | 2287 | 226 | 2049 | 27.82 | 1.62
|  |  | 100м3 материала основани | 3876.44 | 6000.1 |  |  | 349
63 | ТССЦ-408-0002 | Щебень из природного камня для строительных работ марка 1400, фракция 10-20 мм | 7.3332 | 910.3 |  | 6675
м3
64 | ТЕР-06-01-001-01 МДС81-35.2004 п.4.7 Козп=1,15 Кэм=1,25 | Устройство бетонной подготовки (отмостки) Козп=14,5 Кмат=3,74 Кэм=7,01 (4316) НР=84% СП=44% | 0.0728 | 59519.38 | 22016.39 | 4333 | 2025 | 1603 | 207 | 15.07
|  |  | 100м3 бетона, бутобетона | 27823.91 | 5233.05 |  |  | 381
65 | ТССЦ-401-0066 | Бетон тяжелый, крупность заполнителя 20 мм, класс В15 (М200) | 7.4256 | 3651.88 |  | 27117
м3
66 | ТССЦ-101-0797 | Проволока горячекатаная в мотках, диаметром 6,3-6,5 мм | 0.002 | 17658.81 |  | 35
т
67 | ТССЦ-203-0511 | Щиты из досок толщиной 25 мм | 3.2592 | 220.69 |  | 719
м2
68 | ТССЦ-102-0061 | Доски обрезные хвойных пород длиной 4-6,5 м, шириной 75-150 мм, толщиной 44 мм и более, III сорта | 0.016 | 4655.04 |  | 74
м3
69 | ТССЦ-101-1805 | Гвозди строительные | 0.0013 | 53341.57 |  | 69
т
70 | ТССЦ-101-6040 | Сетка сварная из арматурной проволоки диаметром 4,0 мм, без покрытия, 100х100 мм | 58 | 38.35 |  | 2224
м2
71 | ТЕР-08-01-003-07 МДС81-35.2004 п.4.7 Козп=1,15 Кэм=1,25 | Гидроизоляция боковая обмазочная битумная в 2 слоя по выровненной поверхности бутовой кладки, кирпичу, бетону Козп=14,5 Кмат=12,6 Кэм=3,93 (5376) НР=98% СП=54% | 0.0582 | 19010.67 | 572.5 | 1106 | 232 | 33 | 24.38 | 1.42
|  |  | 100м2 изолируемой поверх | 3994.66
72 |  | Крыльцо (площадка)
73 | ТЕР-27-04-001-01 МДС81-35.2004 п.4.7 Козп=1,15 Кэм=1,25 | Устройство подстилающих и выравнивающих слоев оснований из песка Козп=14,5 Кмат=11,73 Кэм=5,72 (10490) НР=114% СП=65% | 0.0015 | 25904.62 | 23266.1 | 39 | 4 | 35 | 18.08 | 0.03
|  |  | 100м3 материала основани | 2495.41 | 3824.01 |  |  | 6
74 | ТССЦ-408-0122 | Песок природный для строительных работ средний | 0.165 | 423.12 |  | 70
м3
75 | ТЕР-27-04-001-04 МДС81-35.2004 п.4.7 Козп=1,15 Кэм=1,25 | Устройство подстилающих и выравнивающих слоев оснований из щебня Козп=14,5 Кмат=11,73 Кэм=5,56 (10493) НР=114% СП=65% | 0.0015 | 39288.41 | 35211.62 | 59 | 6 | 53 | 27.82 | 0.04
|  |  | 100м3 материала основани | 3876.44 | 6000.1 |  |  | 9
76 | ТССЦ-408-0002 | Щебень из природного камня для строительных работ марка 1400, фракция 10-20 мм | 0.189 | 910.3 |  | 172
м3
77 | ТЕР-06-01-001-01 МДС81-35.2004 п.4.7 Козп=1,15 Кэм=1,25 | Устройство бетонной подготовки (отмостки) Козп=14,5 Кмат=3,74 Кэм=7,01 (4316) НР=84% СП=44% | 0.0023 | 59519.38 | 22016.39 | 137 | 64 | 51 | 207 | 0.48
|  |  | 100м3 бетона, бутобетона | 27823.91 | 5233.05 |  |  | 12
78 | ТССЦ-401-0066 | Бетон тяжелый, крупность заполнителя 20 мм, класс В15 (М200) | 0.2346 | 3651.88 |  | 857
м3
79 | ТССЦ-101-0797 | Проволока горячекатаная в мотках, диаметром 6,3-6,5 мм | 0.0001 | 17658.81 |  | 2
т
80 | ТССЦ-203-0511 | Щиты из досок толщиной 25 мм | 0.1008 | 220.69 |  | 22
м2
81 | ТССЦ-102-0061 | Доски обрезные хвойных пород длиной 4-6,5 м, шириной 75-150 мм, толщиной 44 мм и более, III сорта | 0.0005 | 4655.04 |  | 2
м3
82 | ТССЦ-101-1805 | Гвозди строительные | 0.0001 | 53341.57 |  | 5
т
83 | ТССЦ-101-6040 | Сетка сварная из арматурной проволоки диаметром 4,0 мм, без покрытия, 100х100 мм | 1.5 | 38.35 |  | 58
м2
84 |  | Сопутствующие работы: перенос сетей газоснабжения
85 | ТЕР-19-01-018-01 МДС81-35.2004 п.4.7 Козп=1,15 Кэм=1,25 МДС 81-36.2004 п.3.3.1В Козп=0,4 Кэм=0,4 Кмат=0 | Установка баллонов для сжиженного газа в шкафу при количестве баллонов до 2 шт. (демонтаж (разборка) внутренних санитарно-технических устройств) Козп=14,5 Кмат=5,09 Кэм=8,76 (8252) НР=103% СП=56% | 4 | 290.06 | 76.69 | 1160 | 853 | 307 | 1.33 | 5.34
|  |  | установка | 213.37
86 | ТЕРр-69-02-004 | Сверление отверстий в деревянных конструкциях электродрелью диаметром до 10 мм глубиной до 20 см Козп=14,5 Кмат=0 Кэм=2,18 (2424) НР=70% СП=40% | 0.08 | 1631.99 | 89.62 | 131 | 124 | 7 | 10.5 | 0.84
|  |  | 100отверстий | 1542.37
87 | ТЕРр-69-02-005 | Сверление отверстий на каждые 5 см глубины свыше 20 см добавлять к расценке 69-2-4 Кпз=2 (до глубины 30 см)Козп=14,5 Кмат=0 Кэм=2,18 (2425) НР=70% СП=40% | 0.08 | 817.51 | 44.95 | 65 | 61 | 4 | 2.63 | 0.21
|  |  | 100отверстий | 772.56
88 | ТЕРр-69-02-006 | Сверление отверстий на каждые 10 мм диаметра свыше 10 мм добавлять к расценке 69-2-4 Кпз=5 (до диаметра 60 мм)Козп=14,5 Кмат=0 Кэм=2,18 (2426) НР=70% СП=40% | 0.08 | 2859.76 | 156.96 | 229 | 216 | 13 | 3.68 | 0.29
|  |  | 100отверстий | 2702.8
89 | ТЕР-16-02-003-06 МДС81-35.2004 п.4.7 Козп=1,15 Кэм=1,25 | Прокладка трубопроводов газоснабжения из стальных водогазопроводных неоцинкованных труб диаметром 50 мм Козп=14,5 Кмат=6,05 Кэм=7,73 (7827) НР=103% СП=56% | 0.036 | 35732.47 | 1325.31 | 1286 | 269 | 48 | 45.03 | 1.62
|  |  | 100м трубопровода | 7463.73 | 55.28 |  |  | 2
90 | ТССЦ-302-1316 | Трубопроводы из стальных водогазопроводных неоцинкованных труб с гильзами и креплениями для газоснабжения диаметром 50 мм | -3.6 | 265.38 |  | -955
м
91 | ТССЦ-103-0138 | Трубы стальные электросварные прямошовные со снятой фаской из стали марок БСт2кп-БСт4кп и БСт2пс-БСт4пс наружный диаметр 57 мм, толщина стенки 3 мм | 3.6 | 135.49 |  | 488
м
92 | ТЕР-16-02-003-02 МДС81-35.2004 п.4.7 Козп=1,15 Кэм=1,25 | Прокладка трубопроводов газоснабжения из стальных водогазопроводных неоцинкованных труб диаметром 20 мм Козп=14,5 Кмат=5,39 Кэм=7,74 (7823) НР=103% СП=56% | 0.052 | 21868.48 | 727.17 | 1137 | 306 | 38 | 35.55 | 1.85
|  |  | 100м трубопровода | 5891.28 | 43.68 |  |  | 2
93 | ТЕРр-65-01-001 | Разборка трубопроводов из водогазопроводных труб диаметром до 32 мм Козп=14,5 Кмат=8,67 Кэм=5,52 (1624) НР=66% СП=40% | 0.5 | 5402.7 | 56.75 | 2701 | 2480 | 28 | 34.66 | 17.33
|  |  | 100м трубопровода | 4960.31 | 23.2 |  |  | 12
94 | ТЕР-19-01-018-01 МДС81-35.2004 п.4.7 Козп=1,15 Кэм=1,25 | Установка баллонов для сжиженного газа в шкафу при количестве баллонов до 2 шт. Козп=14,5 Кмат=5,09 Кэм=8,76 (8252) НР=103% СП=56% | 4 | 4976.58 | 191.73 | 19906 | 2134 | 767 | 3.34 | 13.34
|  |  | установка | 533.43
95 | ТССЦ-301-0029 | Баллоны для сжиженных газов на давление до 1,6 МПа (16 кгс/см2) вместимостью 50 л | -8 | 1630.13 |  | -13041
шт
96 | ТССЦ-302-1313 | Трубопроводы из стальных водогазопроводных неоцинкованных труб с гильзами и креплениями для газоснабжения диаметром 25 мм | -6.8 | 172.66 |  | -1174
м
97 | ТССЦ-403-1002 | Блоки железобетонные подкладные | -0.16 | 8009.27 |  | -1281
м3
98 | ТССЦ-408-0121 | Песок природный для строительных работ повышенной крупности и крупный | -0.14 | 423.12 |  | -59
м3
99 | ТЕР-16-02-003-02 МДС81-35.2004 п.4.7 Козп=1,15 Кэм=1,25 | Прокладка трубопроводов газоснабжения из стальных водогазопроводных неоцинкованных труб диаметром 20 мм Козп=14,5 Кмат=5,39 Кэм=7,74 (7823) НР=103% СП=56% | 0.5 | 21868.48 | 727.17 | 10934 | 2946 | 364 | 35.55 | 17.77
|  |  | 100м трубопровода | 5891.28 | 43.68 |  |  | 22
100 | ТССЦ-302-1312 | Трубопроводы из стальных водогазопроводных неоцинкованных труб с гильзами и креплениями для газоснабжения диаметром 20 мм | -50 | 150.61 |  | -7531
м
101 | ТЕРр-69-04-001 | Заделка отверстий в местах прохода трубопроводов цементным раствором Козп=14,5 Кмат=4,3 Кэм=7,84 (2431) НР=70% СП=40% | 0.08 | 13421.11 | 14.03 | 1074 | 925 | 1 | 78.66 | 6.29
|  |  | 100отверстий | 11554.04 | 11.6 |  |  | 1
102 | ТЕР-19-01-015-01 МДС81-35.2004 п.4.7 Козп=1,15 Кэм=1,25 | Пневматическое испытание газопроводов Козп=14,5 Кмат=7,19 Кэм=0 (8248) НР=103% СП=56% | 0.552 | 8221.27 |  | 4538 | 4301 |  | 40.14 | 22.15
|  |  | 100м газопровода | 7792.39
103 |  | Сопутствующие работы: Перенос ввода наружных сетей электроснабжения
104 | ТЕРм-08-02-144-04 МДС 81-37.2004 п.3.2.1 Козп=0,7 Кэм=0,7 Кмат=0 | Присоединение к зажимам жил проводов или кабелей сечением до 35 мм2 (демонтаж оборудования, предназначенного для дальнейшего использования, с консервацией) Козп=14,5 Кмат=0,01 Кэм=0 (2220) НР=85% СП=52% | 0.03 | 1587.05 |  | 48 | 48 |  | 9.58 | 0.29
|  |  | 100шт | 1587.05
105 | ТЕРм-10-04-066-03 МДС 81-37.2004 п.3.2.1 Козп=0,7 Кэм=0,7 Кмат=0 | Щит распределительный (демонтаж оборудования, предназначенного для дальнейшего использования, с консервацией) Козп=14,5 Кмат=4,65 Кэм=0 (4413) НР=82% СП=52% | 1 | 4119.89 |  | 4120 | 4120 |  | 23.1 | 23.1
|  |  | шт | 4119.89
106 | ТЕРм-08-02-374-01 | Устройство ввода в здание в стальной трубе, провод сечением до 16 мм2, количество проводов в линии 2 (демонтаж оборудования, предназначенного для дальнейшего использования, без надобности хранения) Козп=14,5 Кмат=5,53 Кэм=6,99 (2649) НР=85% СП=52% | 1 | 1899.14 | 1620.31 | 1899 | 279 | 1620 | 1.54 | 1.54
|  |  | шт | 278.83 | 312.59 |  |  | 313
107 | ТЕРм-08-02-366-01 МДС 81-37.2004 п.3.2.1 Козп=0,6 Кэм=0,6 Кмат=0 | Планка с изоляторами, количество штырей 2 (демонтаж оборудования, предназначенного для дальнейшего использования, без надобности хранения) Козп=14,5 Кмат=0 Кэм=7,01 (2622) НР=85% СП=52% | 1 | 390.17 | 300.39 | 390 | 90 | 300 | 0.53 | 0.53
|  |  | шт | 89.78 | 57.25 |  |  | 57
108 | ТЕРм-08-02-343-01 МДС 81-37.2004 п.3.2.1 Козп=0,3 Кэм=0,3 Кмат=0 | Установка закладной детали для подвески, фиксации контактного провода, установки изолятора или отбойника (демонтаж оборудования, не предназначенного для дальнейшего использования (предназначено в лом) без разборки и резки на части) Козп=14,5 Кмат=3,8 Кэм=2,18 (2584) НР=85% СП=52% | 2 | 101.06 | 1.14 | 202 | 200 | 2 | 0.59 | 1.17
|  |  | шт | 99.92
109 | ТЕР-10-01-010-01 МДС81-35.2004 п.4.7 Козп=1,15 Кэм=1,25 | Установка элементов каркаса из брусьев Козп=14,5 Кмат=3,89 Кэм=8,46 (5979) НР=95% СП=43% | 0.0175 | 12513.77 | 420.99 | 219 | 65 | 7 | 25.88 | 0.45
|  |  | м3 древесины в конструкц | 3736.87
110 | ТЕР-09-05-003-01 МДС81-35.2004 п.4.7 Козп=1,15 Кэм=1,25 | Постановка болтов строительных Козп=14,5 Кмат=0 Кэм=8,76 (5841) НР=73% СП=58% | 0.06 | 2172.91 | 33.84 | 130 | 128 | 2 | 13.69 | 0.82
|  |  | 100шт болтов | 2139.07
111 | ТССЦ-101-2036 | Болты оцинкованные, диаметр 6 мм | 0.3 | 125.07 |  | 38
кг
112 | ТЕРр-69-02-004 | Сверление отверстий в деревянных конструкциях электродрелью диаметром до 10 мм глубиной до 20 см Козп=14,5 Кмат=0 Кэм=2,18 (2424) НР=70% СП=40% | 0.01 | 1631.99 | 89.62 | 16 | 15 | 1 | 10.5 | 0.11
|  |  | 100отверстий | 1542.37
113 | ТЕРр-69-02-006 | Сверление отверстий на каждые 10 мм диаметра свыше 10 мм добавлять к расценке 69-2-4 Кпз=1,5 (до диаметра 25 мм)Козп=14,5 Кмат=0 Кэм=2,18 (2426) НР=70% СП=40% | 0.01 | 857.93 | 47.09 | 9 | 9 |  | 3.68 | 0.04
|  |  | 100отверстий | 810.84
114 | ТЕРм-08-02-366-01 | Планка с изоляторами, количество штырей 2 Козп=14,5 Кмат=0 Кэм=7,01 (2622) НР=85% СП=52% | 1 | 650.29 | 500.65 | 650 | 150 | 500 | 0.89 | 0.89
|  |  | шт | 149.64 | 95.41 |  |  | 95
115 | ТЕРм-08-02-343-01 | Установка закладной детали для подвески, фиксации контактного провода, установки изолятора или отбойника Козп=14,5 Кмат=3,8 Кэм=2,18 (2584) НР=85% СП=52% | 2 | 340.93 | 3.79 | 682 | 666 | 8 | 1.95 | 3.9
|  |  | шт | 333.07
116 | ТССЦ-110-0098 | Крюки для крепления изоляторов КН-22 | 0.0034 | 73663.74 |  | 250
т
117 | Прайс | Уголок крепежный оцинкованный 70х70х55х2 мм | 6 | 23.73 |  | 142
ШТ
118 | ТЕРм-10-04-066-03 | Щит распределительный Козп=14,5 Кмат=4,65 Кэм=0 (4413) НР=82% СП=52% | 1 | 6127.3 |  | 6127 | 5885 |  | 33 | 33
|  |  | шт | 5885.55
119 | ТЕРм-08-02-144-04 | Присоединение к зажимам жил проводов или кабелей сечением до 35 мм2 Козп=14,5 Кмат=0,01 Кэм=0 (2220) НР=85% СП=52% | 0.03 | 2267.25 |  | 68 | 68 |  | 13.68 | 0.41
|  |  | 100шт | 2267.22
120 | ТЕРм-08-02-374-01 | Устройство ввода в здание в стальной трубе, провод сечением до 16 мм2, количество проводов в линии 2 Козп=14,5 Кмат=5,53 Кэм=6,99 (2649) НР=85% СП=52% | 1 | 3210.04 | 2700.52 | 3210 | 465 | 2700 | 2.57 | 2.57
|  |  | шт | 464.73 | 520.99 |  |  | 521
121 | ТССЦ-103-0052 | Трубы стальные сварные водогазопроводные с резьбой оцинкованные обыкновенные, диаметр условного прохода 32 мм, толщина стенки 3,2 мм | 0.45 | 165.46 |  | 74
м
Итого: Фасад |  |  |  |  | 624192 |  | 174192 | 35689 |  | 1095.66
2786
|  | Нормативная трудоемкость |  |  | 1107.69
|  | Основная зарплата |  |  | 174192
|  | Эксплуатация машин |  |  | 35689
|  | в т.ч. зарплата машинистов |  |  | 2786
|  | Материальные затраты |  |  | 403066
|  | Накладные расходы |  |  | 154027
|  | Сметная прибыль |  |  | 75300
|  | Транспортировка |  |  | 11245
|  | ИТОГО в текущих ценах |  |  | 853519
|  | Резерв на непредвиденные затраты |  | 2 % | 17070
|  | Итого с резервом |  |  | 870589
|  | НДС 18% |  | 18 % | 156706
|  | ИТОГО в текущих ценах с НДС 18% |  |  | 1027295
Кровля
122 | ТЕР-46-04-008-04 | Разборка покрытий кровель из волнистых и полуволнистых асбестоцементных листов Козп=14,5 Кмат=0 Кэм=3,15 (15618) НР=89% СП=48% | 2.8 | 2305.24 | 168.08 | 6455 | 5984 | 471 | 15.9 | 44.52
|  |  | 100м2 покрытия | 2137.16
123 | ТССЦ-509-9900 | Строительный мусор | 3.36
т
124 | ТССЦпг-01-01-001-41 | Погрузка при автомобильных перевозках мусора строительного с погрузкой вручную | 3.36 | 470.64 |  | 1581
т груза
125 | ТССЦпг-03-21-001-15 | Перевозка грузов I класса автомобилями-самосвалами грузоподъемностью 10 т работающих вне карьера на расстояние до 15 км | 3.36 | 126.55 |  | 425
т груза
126 | Тарифы | Утилизация мусора | 3.36 | 101.69 |  | 342
М3
128 | ТЕР-11-01-050-01 МДС81-35.2004 п.4.7 Козп=1,15 Кэм=1,25 | Устройство пароизоляции из полиэтиленовой пленки в один слой насухо Козп=14,5 Кмат=1,69 Кэм=8,76 (6552) НР=99% СП=51% | 2.06 | 3865.39 | 22.56 | 7963 | 1201 | 46 | 3.97 | 8.17
|  |  | 100м2 поверхности | 582.79
129 | ТССЦ-113-0324 | Пленка полиэтиленовая толщиной 0,2-0,5 мм | -252.144 | 26.69 |  | -6730
м2
130 | Прайс | Двухслойная пленка Изоспан С | 252.144 | 18.6 |  | 4690
М2
131 | ТЕР-26-01-039-01 МДС81-35.2004 п.4.7 Козп=1,15 Кэм=1,25 | Изоляция покрытий и перекрытий изделиями из волокнистых и зернистых материалов насухо Козп=14,5 Кмат=0 Кэм=8,07 (10247) НР=80% СП=48% | 10.3 | 2657.04 | 711.07 | 27368 | 20044 | 7324 | 12.17 | 125.32
|  |  | м3 изоляции | 1945.97
132 | ТССЦ-104-0525 | Маты теплоизоляционные из стекловолокна URSA, марки М-11-2-9000-600-50 | 10.506 | 1296.95 |  | 13626
м3
133 | ТЕР-26-01-055-02 МДС81-35.2004 п.4.7 Козп=1,15 Кэм=1,25 | Установка пароизоляционного слоя из пленки полиэтиленовой (без стекловолокнистых материалов) Козп=14,5 Кмат=5,52 Кэм=8,76 (10283) НР=80% СП=48% | 2.06 | 12552.46 | 281.96 | 25858 | 5120 | 581 | 16.51 | 34.02
|  |  | 100м2 поверхности покрыт | 2485.58
134 | ТССЦ-113-0324 | Пленка полиэтиленовая толщиной 0,2-0,5 мм | -236.9 | 26.69 |  | -6323
м2
135 | Прайс | Пароизоляционная пленка Изоспан АМ | 236.9 | 23.64 |  | 5600
М2
136 | ТЕРр-69-07-001 | Устройство ходов на чердаке Козп=14,5 Кмат=3,6 Кэм=8,42 (2438) НР=70% СП=40% | 0.36 | 12081.35 | 137.92 | 4349 | 1034 | 50 | 20.8 | 7.49
|  |  | 100п м ходов | 2871.29 | 39.59 |  |  | 14
138 | ТЕР-26-01-055-02 МДС81-35.2004 п.4.7 Козп=1,15 Кэм=1,25 | Установка пароизоляционного слоя из пленки полиэтиленовой (без стекловолокнистых материалов) Козп=14,5 Кмат=5,52 Кэм=8,76 (10283) НР=80% СП=48% | 2.8 | 12552.46 | 281.96 | 35147 | 6960 | 789 | 16.51 | 46.24
|  |  | 100м2 поверхности покрыт | 2485.58
139 | ТССЦ-113-1952 | Пленка полиэтиленовая толщиной 0,2-0,5 мм, изоловая | -322 | 26.69 |  | -8594
м2
140 | Прайс | Пароизоляционная пленка Изоспан А | 322 | 17.16 |  | 5526
М2
141 | ТЕР-12-01-023-01 МДС81-35.2004 п.4.7 Козп=1,15 Кэм=1,25 | Устройство кровли из металлочерепицы по готовым прогонам простая кровля (прим. - из профнастила) Козп=14,5 Кмат=6 Кэм=7,1 (6646) НР=96% СП=44% | 2.8 | 12286.2 | 1448.76 | 34401 | 18457 | 4057 | 44.31 | 124.07
|  |  | 100м2 кровли | 6591.96 | 229.64 |  |  | 643
142 | Прайс | Профнастил оцинкованный НС44-1000-0,7 оцинков. | 341.6 | 345.76 |  | 118112
М2
143 | Прайс | Коньковая планка простая (L=2 м) | 23 | 583.9 |  | 13430
ШТ
144 | ТЕР-12-01-010-01 МДС81-35.2004 п.4.7 Козп=1,15 Кэм=1,25 | Устройство мелких покрытий (брандмауэры, парапеты, свесы и т.п.) из листовой оцинкованной стали Козп=14,5 Кмат=3,52 Кэм=7,39 (6612) НР=96% СП=44% | 0.1 | 51227.51 | 319.34 | 5123 | 1905 | 32 | 129.66 | 12.97
|  |  | 100м2 покрытия | 19045.52 | 58.18 |  |  | 6
145 | ТЕР-12-01-012-01 МДС81-35.2004 п.4.7 Козп=1,15 Кэм=1,25 | Ограждение кровель перилами (прим. - элементами снегозадержания) Козп=14,5 Кмат=8,36 Кэм=6,92 (6615) НР=96% СП=44% | 0.48 | 1980.46 | 634.82 | 951 | 562 | 305 | 7.67 | 3.68
|  |  | 100м ограждения | 1170.08 | 84.28 |  |  | 40
146 | Прайс | Снегоупор L=2000 мм | 24 | 395.76 |  | 9498
ШТ
147 | ТЕРр-62-41-001 | Очистка вручную поверхности карниза от масляных красок с земли и лесов Козп=14,5 Кмат=0 Кэм=0 (1093) НР=71% СП=40% | 0.35 | 2795.89 |  | 979 | 979 |  | 20.8 | 7.28
|  |  | 100м2 расчищенной поверх | 2795.89
148 | ТЕР-15-04-025-02 МДС81-35.2004 п.4.7 Козп=1,15 Кэм=1,25 | Улучшенная окраска масляными составами по дереву карниза Козп=14,5 Кмат=4,48 Кэм=8,73 (7563) НР=84% СП=37% | 0.35 | 17967.55 | 127.57 | 6289 | 4485 | 45 | 81.98 | 28.69
|  |  | 100м2 окрашиваемой повер | 12814.9 | 2.9 |  |  | 1
149 | ТЕРр-56-08-001 | Установка неостекленных оконных переплетов створных Козп=14,5 Кмат=8,88 Кэм=8,47 (235) НР=73% СП=50% | 0.01 | 78171.45 | 259.27 | 782 | 417 | 3 | 224.57 | 2.25
|  |  | 100створок, фрамуг, форт | 41745.36 | 65.11 |  |  | 1
150 | ТССЦ-203-0255 | Створки оконные для жилых зданий площадь 0,8-1,0 м2 | 0.81 | 624.4 |  | 506
м2
151 | ТЕР-10-01-003-01 МДС81-35.2004 п.4.7 Козп=1,15 Кэм=1,25 | Устройство слуховых окон Козп=14,5 Кмат=3,59 Кэм=7,61 (5961) НР=95% СП=43% | 1 | 2653.42 | 265.11 | 2653 | 1120 | 265 | 7.62 | 7.62
|  |  | слуховое окно | 1119.89 | 31.9 |  |  | 32
152 | ТЕР-15-05-001-01 МДС81-35.2004 п.4.7 Козп=1,15 Кэм=1,25 | Остекление оконным стеклом окон в два переплета, открывающихся в одну сторону Козп=14,5 Кмат=8,74 Кэм=7,92 (7690) НР=84% СП=37% | 0.0081 | 38382.79 | 892.19 | 311 | 63 | 7 | 52.76 | 0.43
|  |  | 100м2 площади проемов по | 7749.87 | 92.98 |  |  | 1
153 | ТЕР-15-04-025-05 МДС81-35.2004 п.4.7 Козп=1,15 Кэм=1,25 | Улучшенная окраска масляными составами по дереву заполнений оконных проемов Козп=14,5 Кмат=4,85 Кэм=8,73 (7566) НР=84% СП=37% | 0.0081 | 28500.36 | 105.09 | 231 | 202 | 1 | 159.39 | 1.29
|  |  | 100м2 окрашиваемой повер | 24914.28 | 2.9
Итого: Кровля |  |  |  |  | 310549 |  | 68533 | 13976 |  | 454.04
738
|  | Нормативная трудоемкость |  |  | 457.21
|  | Основная зарплата |  |  | 68533
|  | Эксплуатация машин |  |  | 13976
|  | в т.ч. зарплата машинистов |  |  | 738
|  | Материальные затраты |  |  | 225692
|  | Накладные расходы |  |  | 59783
|  | Сметная прибыль |  |  | 31689
|  | Транспортировка |  |  | 2348
|  | ИТОГО в текущих ценах |  |  | 402021
|  | Резерв на непредвиденные затраты |  | 2 % | 8040
|  | Итого с резервом |  |  | 410061
|  | НДС 18% |  | 18 % | 73811
|  | ИТОГО в текущих ценах с НДС 18% |  |  | 483872
Итого по смете: |  |  |  |  | 934741 |  | 242725 | 49665 |  | 1549.69
3524
|  | Нормативная трудоемкость |  |  | 1564.9
|  | Основная зарплата |  |  | 242725
|  | Эксплуатация машин |  |  | 49665
|  | в т.ч. зарплата машинистов |  |  | 3524
|  | Материальные затраты |  |  | 628758
|  | Накладные расходы |  |  | 213810
|  | Сметная прибыль |  |  | 106989
|  | Транспортировка |  |  | 13593
|  | ИТОГО в текущих ценах |  |  | 1255540
|  | Резерв на непредвиденные затраты |  | 2 % | 25111
|  | Итого с резервом |  |  | 1280651
|  | НДС 18% |  | 18 % | 230517
|  | ИТОГО в текущих ценах с НДС 18% |  |  | 1511168
Составил: |  | инженер по сметной документации _______________________ Цветкова Ю.С.
14 апреля 2016г.