## Лист1
Система выпуска сметной документации A0 v. 2.4.18.2 Copyright InfoStroy Ltd.
УТВЕРЖДАЮ: |  | Приложение №
к Договору подряда №
ДЕФЕКТНАЯ ВЕДОМОСТЬ №
Капитальный ремонт общего имущества в многовартирном доме, расположенном по адресу: респ.Карелия, Кемский район, п. Рабочеостровск, ул. Первая Пятилетка, д.10
№ п/п | Наименование работ | Единица измерения | Объем работ | Примечание
1 | 2 | 3 | 4 | 5
Фундаменты
1 | Устройство фундаментов бетонных (прим. - бетонирование цоколя) | м3 бетона, бутобетона | 4.9
Фасад
2 | Демонтаж дверных коробок в деревянных стенах рубленных | коробок | 4
3 | Снятие дверных полотен | м2 дверных полотен | 8.4
4 | Снятие наличников | м наличников | 43.4
5 | Разборка обшивки неоштукатуренных деревянных стен (прим. - деревянного короба завалинки) | м2 стен | 100
6 | Разборка покрытий козырька из волнистых и полуволнистых асбестоцементных листов | м2 покрытия | 15.6
7 | Разборка деревянных конструкций козырьков и крылец | м2 горизонтальной про | 10.3
8 | Ремонт оконных коробок в рубленых и брусчатых стенах | коробок или колод | 4
9 | Остекление оконным стеклом окон со спаренным переплетом | м2 площади проемов по | 3.22
10 | Улучшенная окраска масляными составами по дереву заполнений оконных проемов | м2 окрашиваемой повер | 6.44
11 | Установка металлических дверных блоков в готовые проемы | м2 проема | 8.4
12 | Установка дверного доводчика к металлическим дверям | шт | 4
13 | Установка и крепление наличников | м коробок блоков | 40.6
14 | Улучшенная окраска масляными составами по дереву стен | м2 окрашиваемой повер | 4.06
15 | Устройство козырьков | м2 горизонтальной проекц | 14
16 | Устройство крылец | м2 горизонтальной проекц | 21.62
17 | Улучшенная окраска масляными составами по дереву конструкций козырьков и крылец (прим.) | м2 окрашиваемой повер | 20
18 | Устройство кровли из металлочерепицы по готовым прогонам простая кровля (прим. - из профнастила) | м2 кровли | 20
19 | Установка и разборка наружных инвентарных лесов высотой до 16 м трубчатых для прочих отделочных работ | м2 вертикальной проек | 560
20 | Смена или переборка оштукатуренных каркасно-обшивных стен с добавлением новых досок до 50% | м2 | 170
21 | Очистка вручную поверхности фасадов от перхлорвиниловых и масляных красок с земли и лесов | м2 расчищенной поверх | 343
22 | Огрунтовка под окраску перхлорвиниловыми красками простых с земли и лесов | м2 обработанной повер | 468.3
23 | Окраска фасадов с лесов по подготовленной поверхности поливинилацетатная | м2 окрашиваемой повер | 468.3
24 | Разработка грунта с погрузкой в автомобили-самосвалы экскаваторами типа "ATLAS", "VOLVO", "KOMATSU", "HITACHI", "LIEBHER" с ковшом вместимостью 0,25 м3, группа грунтов 2 | м3 грунта | 24.5
25 | Устройство подстилающих и выравнивающих слоев оснований из песка | м3 материала основани | 9
26 | Устройство подстилающих и выравнивающих слоев оснований из щебня | м3 материала основани | 7.2
27 | Устройство бетонной подготовки (отмостки) | м3 бетона, бутобетона | 11.25
28 | Гидроизоляция боковая обмазочная битумная в 2 слоя по выровненной поверхности бутовой кладки, кирпичу, бетону | м2 изолируемой поверх | 35
29 | Устройство подстилающих и выравнивающих слоев оснований из песка | м3 материала основани | 6.88
30 | Устройство подстилающих и выравнивающих слоев оснований из щебня | м3 материала основани | 5.58
31 | Устройство бетонной площадки | м3 бетона, бутобетона | 4.44
Крыша
32 | Разборка покрытий кровель из волнистых и полуволнистых асбестоцементных листов | м2 покрытия | 449
33 | Разборка деревянных элементов конструкций крыш обрешетки из брусков с прозорами | м2 кровли | 449
34 | Снятие оконных переплетов остекленных | м2 оконных переплетов | 8.64
35 | Демонтаж оконных коробок в рубленых стенах | коробок | 6
36 | Разборка обшивки неоштукатуренных деревянных стен (прим. - карниза) | м2 стен | 72
37 | Устройство обрешетки с прозорами из досок и брусков под кровлю из профнастила | м2 | 449
38 | Устройство кровли из металлочерепицы по готовым прогонам простая кровля (прим. - из профнастила) | м2 кровли | 449
39 | Устройство мелких покрытий из листовой оцинкованной стали | м2 покрытия | 1.5
40 | Подшивка карниза досками обшивки | м2 потолка | 72
41 | Установка неостекленных оконных переплетов створных | створок, фрамуг, форт | 6
42 | Остекление оконным стеклом окон в два переплета, открывающихся в одну сторону | м2 площади проемов по | 1.21
43 | Устройство деревянной жалюзийной решетки для слухового окна (прим.) | м2 обшивки стен (за в | 1.21
44 | Улучшенная окраска масляными составами по дереву заполнений оконных проемов | м2 окрашиваемой повер | 10.16
45 | Улучшенная окраска масляными составами по дереву карниза (прим.) | м2 окрашиваемой повер | 72
Электромонтажные работы
Демонтаж
46 | Демонтаж кабеля | м | 218
47 | Панели монтажные, устанавливаемые на стене распорными дюбелями (прим.) (демонтаж оборудования) | шт | 2
48 | Автомат одно-, двух-, трехполюсный, устанавливаемый на конструкции на стене или колонне, на ток до 25 А (демонтаж оборудования) | шт | 10
49 | Автомат одно-, двух-, трехполюсный, устанавливаемый на конструкции на стене или колонне, на ток до 100 А (демонтаж оборудования) | шт | 4
50 | Демонтаж электросчетчиков | шт | 2
51 | Щитки осветительные, устанавливаемые на стене распорными дюбелями, масса щитка до 6 кг (демонтаж оборудования) | шт | 4
52 | Трансформатор тока напряжением до 10 кВ (демонтаж оборудования) | шт | 2
53 | Демонтаж светильников с лампами накаливания | шт | 8
54 | Демонтаж выключателей, розеток | шт | 4
Монтаж
55 | Прокладка труб гофрированных ПВХ для защиты проводов и кабелей | м | 164
56 | Затягивание провода в проложенные трубы и металлические рукава первого одножильного или многожильного в общей оплетке, суммарное сечение до 6 мм2 | м | 70
57 | Затягивание провода в проложенные трубы и металлические рукава первого одножильного или многожильного в общей оплетке, суммарное сечение до 35 мм2 | м | 108
58 | Затягивание провода в проложенные трубы и металлические рукава первого одножильного или многожильного в общей оплетке, суммарное сечение до 70 мм2 | м | 20
59 | Затягивание провода в проложенные трубы и металлические рукава первого одножильного или многожильного в общей оплетке, суммарное сечение до 120 мм2 | м | 20
60 | Труба стальная по установленным конструкциям, по стенам с креплением скобами, диаметр до 25 мм | м | 34
61 | Труба стальная по установленным конструкциям, по стенам с креплением скобами, диаметр до 40 мм | м | 20
62 | Коробка распределительная настенная на кабеле с пластмассовой оболочкой | коробка | 14
63 | Смена выключателей | шт | 4
64 | Выключатель одноклавишный неутопленного типа при открытой проводке | шт | 4
65 | Светильник, устанавливаемый вне зданий с лампами накаливания | шт | 12
66 | Щит распределительный | шт | 2
67 | Щитки осветительные, устанавливаемые на стене распорными дюбелями, масса щитка до 6 кг | шт | 2
68 | Трансформатор тока напряжением до 10 кВ | шт | 2
69 | Счетчики, устанавливаемые на готовом основании однофазные (от демонтажа) | шт | 2
70 | Автомат одно-, двух-, трехполюсный, устанавливаемый на конструкции на стене или колонне, на ток до 100 А | шт | 2
71 | Автомат одно-, двух-, трехполюсный, устанавливаемый на конструкции на стене или колонне, на ток до 25 А | шт | 11
Составил: зам. начальника ПТО ______________________________________________ Григорьев С.А.
14 апреля 2016г.