## Лист1
Система выпуска сметной документации A0 v. 2.4.18.2 Copyright InfoStroy Ltd. | [8 empty] | Образец №4
УТВЕРЖДАЮ: |  |  |  |  | Приложение №
к Доовору подряда №
"_____" ______________ 20__ г. |  |  |  |  | "_____" ______________ 20__ г.
Капитальный ремонт общего имущества в многовартирном доме, расположенном по адресу: респ.Карелия, Кемский район, п. Рабочеостровск, ул. Первая Пятилетка, д.10
(наименование объекта)
ЛОКАЛЬНАЯ СМЕТА №
Капитальный ремонт общего имущества в многовартирном доме, расположенном по адресу: респ.Карелия, Кемский район, п. Рабочеостровск, ул. Первая Пятилетка, д.10
Основание: |  | Дефектная ведомость
Сметная стоимость |  |  | 1920704 |  | руб.
Средства на оплату труда |  |  | 359929 |  | руб.
Нормативная трудоемкость |  |  | 2296 |  | чел. час.
Смета составлена в ценах 1 кв.2016 года
№ п/п | Шифр и номер позиции норматива | Наименование работ и затрат | Количество и единица измерения | Стоимость единицы, руб. |  | Общая стоимость, руб. |  |  | Затраты труда рабочих, не занятых обслуживанием машин, чел-ч
|  |  |  | всего | эксплуата- ции машин | всего | оплаты труда | эксплуата- ции машин
|  |  |  | оплаты труда | в т. ч. оплаты труда |  |  | в т. ч. оплаты труда | на единицу | всего
1 | 2 | 3 | 4 | 5 | 6 | 7 | 8 | 9 | 10 | 11
Фундаменты
1 | ТЕР-06-01-001-20 МДС81-35.2004 п.4.7 Козп=1,15 Кэм=1,25 | Устройство фундаментов бетонных (прим. - бетонирование цоколя) НР=84%( НР= 2843 руб.) СП=44%( СП= 1489 руб.) | 0.049 | 107439.48 | 29191.69 | 5265 | 3048 | 1430 | 388.1 | 19.02
|  |  | 100м3 бетона, бутобетона | 62183.67 | 6854.47 |  |  | 336
2 | 401-0066 1 квартал 2016 | Бетон тяжелый, крупность заполнителя 20 мм, класс В15 (М200) | 4.998 | 3651.88 |  | 18252
м3
3 | 101-6040 1 квартал 2016 | Сетка сварная из арматурной проволоки диаметром 4,0 мм, без покрытия, 100х100 мм | 31.25 | 38.35 |  | 1198
м2
|  | Нормативная трудоемкость |  |  | 20.36
|  | Основная зарплата |  |  | 3048
|  | Эксплуатация машин |  |  | 1430
|  | в т.ч. зарплата машинистов |  |  | 336
|  | Материальные затраты |  |  | 20237
|  | Накладные расходы |  |  | 2843
|  | Сметная прибыль |  |  | 1489
|  | ИТОГО в текущих ценах |  |  | 29047
|  | Резерв на непредвиденные затраты |  | 2 % | 581
|  | Итого с резервом |  |  | 29628
|  | НДС 18% |  | 18 % | 5333
|  | ИТОГО в текущих ценах с НДС 18% |  |  | 34961
Фасад
4 | ТЕРр-56-09-003 | Демонтаж дверных коробок в деревянных стенах рубленных НР=73%( НР= 577 руб.) СП=50%( СП= 396 руб.) | 0.04 | 19768.93 |  | 791 | 791 |  | 134.1 | 5.36
|  |  | 100коробок | 19768.93
5 | ТССЦ-509-9900 | Строительный мусор | 0.096
т
6 | ТЕРр-56-10-001 | Снятие дверных полотен НР=73%( НР= 328 руб.) СП=50%( СП= 225 руб.) | 0.084 | 5348.34 |  | 449 | 449 |  | 36.28 | 3.05
|  |  | 100м2 дверных полотен | 5348.34
7 | ТССЦ-509-9900 | Строительный мусор | 0.0991
т
8 | ТЕРр-56-11-001 | Снятие наличников НР=73%( НР= 196 руб.) СП=50%( СП= 135 руб.) | 0.434 | 620.6 |  | 269 | 269 |  | 4.21 | 1.83
|  |  | 100м наличников | 620.6
9 | ТССЦ-509-9900 | Строительный мусор | 0.1736
т
10 | ТЕРр-53-01-001 | Разборка обшивки неоштукатуренных деревянных стен (прим. - деревянного короба завалинки) НР=77%( НР= 1414 руб.) СП=56%( СП= 1029 руб.) | 1 | 2210.47 | 485.63 | 2210 | 1724 | 486 | 12.3 | 12.3
|  |  | 100м2 стен | 1724.84 | 112.75 |  |  | 113
11 | ТССЦ-509-9900 | Строительный мусор | 0.94
т
12 | ТЕР-46-04-008-04 | Разборка покрытий козырька из волнистых и полуволнистых асбестоцементных листов НР=89%( НР= 320 руб.) СП=48%( СП= 172 руб.) | 0.156 | 2479.89 | 178.17 | 387 | 359 | 28 | 15.9 | 2.48
|  |  | 100м2 покрытия | 2301.72
13 | ТССЦ-509-9900 | Строительный мусор | 0.1872
т
14 | ТЕРр-59-01-002 | Разборка деревянных конструкций козырьков и крылец НР=68%( НР= 2129 руб.) СП=48%( СП= 1503 руб.) | 0.103 | 30402.36 |  | 3131 | 3131 |  | 206.23 | 21.24
|  |  | 100м2 горизонтальной про | 30402.36
15 | ТССЦ-509-9900 | Строительный мусор | 2.3814
т
16 | ТССЦпг-01-01-001-41 | Погрузка при автомобильных перевозках мусора строительного с погрузкой вручную | 4.2003 | 498.88 |  | 2095
т груза
17 | ТССЦпг-03-21-001-15 | Перевозка грузов I класса автомобилями-самосвалами грузоподъемностью 10 т работающих вне карьера на расстояние до 15 км | 4.2003 | 134.14 |  | 563
т груза
18 | Тарифы | Утилизация мусора | 4.2003 | 101.69 |  | 427
М3
19 | ТЕРр-56-04-003 | Ремонт оконных коробок в рубленых и брусчатых стенах НР=73%( НР= 4427 руб.) СП=50%( СП= 3033 руб.) | 0.04 | 203454.8 | 81.21 | 8138 | 6065 | 3 | 970 | 38.8
|  |  | 100коробок или колод | 151620.7
20 | ТССЦ-509-9900 | Строительный мусор | 0.096
т
21 | ТЕР-15-05-001-04 МДС81-35.2004 п.4.7 Козп=1,15 Кэм=1,25 | Остекление оконным стеклом окон со спаренным переплетом НР=84%( НР= 236 руб.) СП=37%( СП= 104 руб.) | 0.0322 | 41079.35 | 915.95 | 1323 | 278 | 29 | 58.74 | 1.89
|  |  | 100м2 площади проемов по | 8628.31 | 95.88 |  |  | 3
22 | ТЕР-15-04-025-05 МДС81-35.2004 п.4.7 Козп=1,15 Кэм=1,25 | Улучшенная окраска масляными составами по дереву заполнений оконных проемов НР=84%( НР= 1452 руб.) СП=37%( СП= 639 руб.) | 0.0644 | 30425.06 | 111.39 | 1959 | 1728 | 7 | 159.39 | 10.26
|  |  | 100м2 окрашиваемой повер | 26832.68 | 3.12
23 | 101-0420 1 квартал 2016 | Краски масляные и алкидные, готовые к применению белила литопонные МА-25 | -0.0016 | 70543.7 |  | -113
т
24 | Прайс | АКВАТЕКС — краска с антисептиками для защиты древесины (расход: 1л/4 м2) | 1.61 | 199.58 |  | 321
Л
25 | ТЕР-09-04-012-01 МДС81-35.2004 п.4.7 Козп=1,15 Кэм=1,25 | Установка металлических дверных блоков в готовые проемы НР=73%( НР= 3113 руб.) СП=58%( СП= 2474 руб.) | 8.4 | 997.52 | 233.97 | 8379 | 4265 | 1965 | 2.76 | 23.18
|  |  | м2 проема | 507.7
26 | 203-8125 1 квартал 2016 | Дверь металлическая двупольная, размером 1200х2000 мм | 2 | 21373.2 |  | 42746
шт
27 | 101-0893 1 квартал 2016 | Скобяные изделия при заполнении отдельными элементами дверей входных в здание двупольных | 2 | 1105.47 |  | 2211
компл
28 | 203-8116 1 квартал 2016 | Дверь металлическая однопольная, размером 900х2000 мм | 2 | 14114.3 |  | 28229
шт
29 | 101-0892 1 квартал 2016 | Скобяные изделия при заполнении отдельными элементами дверей входных в здание однопольных | 2 | 757.71 |  | 1515
компл
30 | ТЕР-09-04-012-02 МДС81-35.2004 п.4.7 Козп=1,15 Кэм=1,25 | Установка дверного доводчика к металлическим дверям НР=73%( НР= 687 руб.) СП=58%( СП= 546 руб.) | 4 | 261.63 | 21.37 | 1047 | 941 | 85 | 1.28 | 5.11
|  |  | шт | 234.9
31 | 101-0961 1 квартал 2016 | Закрыватель дверной гидравлический рычажный в алюминиевом корпусе | 4 | 1116.79 |  | 4467
шт
32 | ТЕР-10-01-060-01 МДС81-35.2004 п.4.7 Козп=1,15 Кэм=1,25 | Установка и крепление наличников НР=95%( НР= 488 руб.) СП=43%( СП= 221 руб.) | 0.406 | 4694.01 | 45.11 | 1906 | 514 | 18 | 8.99 | 3.65
|  |  | 100м коробок блоков | 1264.8
33 | ТЕР-15-04-025-01 МДС81-35.2004 п.4.7 Козп=1,15 Кэм=1,25 | Улучшенная окраска масляными составами по дереву стен НР=84%( НР= 359 руб.) СП=37%( СП= 158 руб.) | 0.0406 | 12559.23 | 93.74 | 510 | 427 | 4 | 67.3 | 2.73
|  |  | 100м2 окрашиваемой повер | 10519.42 | 2.9
34 | Прайс | АКВАТЕКС — краска с антисептиками для защиты древесины (расход: 1л/4 м2) | 1.01 | 199.58 |  | 202
Л
35 | ТЕР-10-01-052-04 МДС81-35.2004 п.4.7 Козп=1,15 Кэм=1,25 | Устройство козырьков НР=95%( НР= 12616 руб.) СП=43%( СП= 5710 руб.) | 14 | 1230.54 | 23.91 | 17228 | 13280 | 335 | 5.64 | 78.89
|  |  | м2 горизонтальной проекц | 948.59
36 | ТЕР-10-01-052-03 МДС81-35.2004 п.4.7 Козп=1,15 Кэм=1,25 | Устройство крылец НР=95%( НР= 33757 руб.) СП=43%( СП= 15280 руб.) | 21.62 | 3332.72 | 471.55 | 72053 | 35534 | 10195 | 9.76 | 211.09
|  |  | м2 горизонтальной проекц | 1643.61
37 | ТЕР-15-04-025-01 МДС81-35.2004 п.4.7 Козп=1,15 Кэм=1,25 | Улучшенная окраска масляными составами по дереву конструкций козырьков и крылец (прим.) НР=84%( НР= 1904 руб.) СП=37%( СП= 839 руб.) | 0.2 | 15708.77 | 99.36 | 3142 | 2266 | 20 | 67.3 | 13.46
|  |  | 100м2 окрашиваемой повер | 11329.42 | 3.12 |  |  | 1
38 | 101-0457 1 квартал 2016 | Краски цветные, готовые к применению для внутренних работ МА-25 светлая серо-зеленая, светло-голубая, синяя | -0.0052 | 60833.77 |  | -316
т
39 | Прайс | АКВАТЕКС — краска с антисептиками для защиты древесины (расход: 1л/4 м2) | 5 | 199.58 |  | 998
Л
40 | ТЕР-12-01-023-01 МДС81-35.2004 п.4.7 Козп=1,15 Кэм=1,25 | Устройство кровли из металлочерепицы по готовым прогонам простая кровля (прим. - из профнастила) НР=96%( НР= 1410 руб.) СП=44%( СП= 646 руб.) | 0.2 | 12880.7 | 1535.68 | 2576 | 1420 | 307 | 44.31 | 8.86
|  |  | 100м2 кровли | 7099.54 | 247.33 |  |  | 49
41 | Прайс | Профнастил оцинкованный НС44-1000-0,7 | 20 | 345.76 |  | 6915
М2
42 | Прайс | Коньковая планка простая (L=2 м) | 2 | 583.9 |  | 1168
ШТ
43 | Прайс | Планка примыкания (L=2 м) | 5 | 448.31 |  | 2242
ШТ
44 | ТЕР-08-07-001-02 МДС81-35.2004 п.4.7 Козп=1,15 Кэм=1,25 | Установка и разборка наружных инвентарных лесов высотой до 16 м трубчатых для прочих отделочных работ НР=98%( НР= 43987 руб.) СП=54%( СП= 24238 руб.) | 5.6 | 11445.54 | 83.69 | 64095 | 44885 | 469 | 50.03 | 280.14
|  |  | 100м2 вертикальной проек | 8015.27
45 | ТЕРр-55-01-006 | Смена или переборка оштукатуренных каркасно-обшивных стен с добавлением новых досок до 50% НР=79%( НР= 56314 руб.) СП=52%( СП= 37068 руб.) | 1.7 | 60145.01 | 1091.67 | 102247 | 71284 | 1856 | 300.92 | 511.56
|  |  | 100м2 | 41931.68
46 | 509-9900 | Строительный мусор | 1.547
т
47 | ТЕРр-62-41-001 | Очистка вручную поверхности фасадов от перхлорвиниловых и масляных красок с земли и лесов НР=71%( НР= 6809 руб.) СП=40%( СП= 3836 руб.) | 3.43 | 2795.89 |  | 9590 | 9590 |  | 20.8 | 71.34
|  |  | 100м2 расчищенной поверх | 2795.89
48 | ТЕРр-62-25-001 | Огрунтовка под окраску перхлорвиниловыми красками простых с земли и лесов НР=71%( НР= 2122 руб.) СП=40%( СП= 1196 руб.) | 4.683 | 2040.56 | 126.31 | 9556 | 2989 | 592 | 4.29 | 20.09
|  |  | 100м2 обработанной повер | 638.29
49 | ТЕР-15-04-014-03 МДС81-35.2004 п.4.7 Козп=1,15 Кэм=1,25 | Окраска фасадов с лесов по подготовленной поверхности поливинилацетатная НР=84%( НР= 4876 руб.) СП=37%( СП= 2148 руб.) | 4.683 | 2624.18 | 59.31 | 12289 | 5805 | 278 | 7.75 | 36.3
|  |  | 100м2 окрашиваемой повер | 1239.62
50 |  | Отмостка
51 | ТЕР-01-01-014-11 МДС81-35.2004 п.4.7 Козп=1,15 Кэм=1,25 | Разработка грунта с погрузкой в автомобили-самосвалы экскаваторами типа "ATLAS", "VOLVO", "KOMATSU", "HITACHI", "LIEBHER" с ковшом вместимостью 0,25 м3, группа грунтов 2 НР=77%( НР= 501 руб.) СП=34%( СП= 221 руб.) | 0.0245 | 119877.14 | 115506.22 | 2937 | 104 | 2830 | 29.45 | 0.72
|  |  | 1000м3 грунта | 4263.46 | 22268.35 |  |  | 546
52 | ТССЦпг-03-21-001-15 | Перевозка грузов I класса автомобилями-самосвалами грузоподъемностью 10 т работающих вне карьера на расстояние до 15 км | 34.3 | 134.14 |  | 4601
т груза
53 | Тарифы | Утилизация мусора | 34.3 | 101.69 |  | 3488
М3
54 | ТЕР-27-04-001-01 МДС81-35.2004 п.4.7 Козп=1,15 Кэм=1,25 | Устройство подстилающих и выравнивающих слоев оснований из песка НР=114%( НР= 699 руб.) СП=65%( СП= 398 руб.) | 0.09 | 27492.74 | 24662.07 | 2474 | 242 | 2219 | 18.08 | 1.63
|  |  | 100м3 материала основани | 2687.56 | 4118.46 |  |  | 371
55 | 408-0122 1 квартал 2016 | Песок природный для строительных работ средний | 9.9 | 423.12 |  | 4189
м3
56 | ТЕР-27-04-001-04 МДС81-35.2004 п.4.7 Козп=1,15 Кэм=1,25 | Устройство подстилающих и выравнивающих слоев оснований из щебня НР=114%( НР= 873 руб.) СП=65%( СП= 498 руб.) | 0.072 | 41699.59 | 37324.32 | 3002 | 301 | 2687 | 27.82 | 2
|  |  | 100м3 материала основани | 4174.92 | 6462.11 |  |  | 465
57 | 408-0002 1 квартал 2016 | Щебень из природного камня для строительных работ марка 1400, фракция 10-20 мм | 9.072 | 910.3 |  | 8258
м3
58 | ТЕР-06-01-001-01 МДС81-35.2004 п.4.7 Козп=1,15 Кэм=1,25 | Устройство бетонной подготовки (отмостки) НР=84%( НР= 3365 руб.) СП=44%( СП= 1763 руб.) | 0.1125 | 62982.81 | 23337.38 | 7086 | 3372 | 2625 | 207 | 23.29
|  |  | 100м3 бетона, бутобетона | 29966.35 | 5635.99 |  |  | 634
59 | 401-0066 1 квартал 2016 | Бетон тяжелый, крупность заполнителя 20 мм, класс В15 (М200) | 11.475 | 3651.88 |  | 41905
м3
60 | 101-0797 1 квартал 2016 | Проволока горячекатаная в мотках, диаметром 6,3-6,5 мм | 0.0032 | 17658.81 |  | 57
т
61 | 203-0511 1 квартал 2016 | Щиты из досок толщиной 25 мм | 5.04 | 220.69 |  | 1112
м2
62 | 102-0061 1 квартал 2016 | Доски обрезные хвойных пород длиной 4-6,5 м, шириной 75-150 мм, толщиной 44 мм и более, III сорта | 0.0248 | 4655.04 |  | 115
м3
63 | 101-1805 1 квартал 2016 | Гвозди строительные | 0.002 | 53341.57 |  | 107
т
64 | 101-6040 1 квартал 2016 | Сетка сварная из арматурной проволоки диаметром 4,0 мм, без покрытия, 100х100 мм | 70 | 38.35 |  | 2685
м2
65 | ТЕР-08-01-003-07 МДС81-35.2004 п.4.7 Козп=1,15 Кэм=1,25 | Гидроизоляция боковая обмазочная битумная в 2 слоя по выровненной поверхности бутовой кладки, кирпичу, бетону НР=98%( НР= 1476 руб.) СП=54%( СП= 813 руб.) | 0.35 | 19352.61 | 606.85 | 6773 | 1506 | 212 | 24.38 | 8.53
|  |  | 100м2 изолируемой поверх | 4302.25
66 |  | Фундамент под крыльцо и бетонная площадка
67 | ТЕР-27-04-001-01 МДС81-35.2004 п.4.7 Козп=1,15 Кэм=1,25 | Устройство подстилающих и выравнивающих слоев оснований из песка НР=114%( НР= 534 руб.) СП=65%( СП= 304 руб.) | 0.0688 | 27492.74 | 24662.07 | 1892 | 185 | 1697 | 18.08 | 1.24
|  |  | 100м3 материала основани | 2687.56 | 4118.46 |  |  | 283
68 | 408-0122 1 квартал 2016 | Песок природный для строительных работ средний | 7.568 | 423.12 |  | 3202
м3
69 | ТЕР-27-04-001-04 МДС81-35.2004 п.4.7 Козп=1,15 Кэм=1,25 | Устройство подстилающих и выравнивающих слоев оснований из щебня НР=114%( НР= 677 руб.) СП=65%( СП= 386 руб.) | 0.0558 | 41699.59 | 37324.32 | 2327 | 233 | 2083 | 27.82 | 1.55
|  |  | 100м3 материала основани | 4174.92 | 6462.11 |  |  | 361
70 | 408-0002 1 квартал 2016 | Щебень из природного камня для строительных работ марка 1400, фракция 10-20 мм | 7.0308 | 910.3 |  | 6400
м3
71 | ТЕР-06-01-001-01 МДС81-35.2004 п.4.7 Козп=1,15 Кэм=1,25 | Устройство бетонной площадки НР=84%( НР= 1327 руб.) СП=44%( СП= 695 руб.) | 0.0444 | 62982.81 | 23337.38 | 2796 | 1330 | 1036 | 207 | 9.19
|  |  | 100м3 бетона, бутобетона | 29966.35 | 5635.99 |  |  | 250
72 | 401-0066 1 квартал 2016 | Бетон тяжелый, крупность заполнителя 20 мм, класс В15 (М200) | 4.5288 | 3651.88 |  | 16539
м3
73 | 101-0797 1 квартал 2016 | Проволока горячекатаная в мотках, диаметром 6,3-6,5 мм | 0.0012 | 17658.81 |  | 21
т
74 | 203-0511 1 квартал 2016 | Щиты из досок толщиной 25 мм | 1.9891 | 220.69 |  | 439
м2
75 | 102-0061 1 квартал 2016 | Доски обрезные хвойных пород длиной 4-6,5 м, шириной 75-150 мм, толщиной 44 мм и более, III сорта | 0.0098 | 4655.04 |  | 46
м3
76 | 101-1805 1 квартал 2016 | Гвозди строительные | 0.0008 | 53341.57 |  | 43
т
|  | Нормативная трудоемкость |  |  | 1424.2
|  | Основная зарплата |  |  | 215267
|  | Эксплуатация машин |  |  | 32066
|  | в т.ч. зарплата машинистов |  |  | 3076
|  | Материальные затраты |  |  | 280932
|  | Накладные расходы |  |  | 188973
|  | Сметная прибыль |  |  | 106674
|  | Транспортировка |  |  | 11174
|  | ИТОГО в текущих ценах |  |  | 835086
|  | Резерв на непредвиденные затраты |  | 2 % | 16702
|  | Итого с резервом |  |  | 851788
|  | НДС 18% |  | 18 % | 153322
|  | ИТОГО в текущих ценах с НДС 18% |  |  | 1005110
Крыша
77 | ТЕР-46-04-008-04 | Разборка покрытий кровель из волнистых и полуволнистых асбестоцементных листов НР=89%( НР= 9198 руб.) СП=48%( СП= 4961 руб.) | 4.49 | 2479.89 | 178.17 | 11135 | 10335 | 800 | 15.9 | 71.39
|  |  | 100м2 покрытия | 2301.72
78 | ТССЦ-509-9900 | Строительный мусор | 5.388
т
79 | ТЕРр-58-01-001 | Разборка деревянных элементов конструкций крыш обрешетки из брусков с прозорами НР=74%( НР= 7808 руб.) СП=52%( СП= 5487 руб.) | 4.49 | 2703.75 | 468.87 | 12140 | 10035 | 2105 | 15.16 | 68.07
|  |  | 100м2 кровли | 2234.88 | 115.25 |  |  | 517
80 | ТССЦ-509-9900 | Строительный мусор | 6.286
т
81 | ТЕРр-56-02-002 | Снятие оконных переплетов остекленных НР=73%( НР= 447 руб.) СП=50%( СП= 306 руб.) | 0.0864 | 7131.94 | 276.76 | 616 | 592 | 24 | 46.11 | 3.98
|  |  | 100м2 оконных переплетов | 6855.18 | 233 |  |  | 20
82 | ТССЦ-509-9900 | Строительный мусор | 0.2955
т
83 | ТЕРр-56-01-003 | Демонтаж оконных коробок в рубленых стенах НР=73%( НР= 483 руб.) СП=50%( СП= 331 руб.) | 0.06 | 11026.19 |  | 662 | 662 |  | 72.79 | 4.37
|  |  | 100коробок | 11026.19
84 | ТССЦ-509-9900 | Строительный мусор | 0.1542
т
85 | ТЕРр-53-01-001 | Разборка обшивки неоштукатуренных деревянных стен (прим. - карниза) НР=77%( НР= 1019 руб.) СП=56%( СП= 741 руб.) | 0.72 | 2210.47 | 485.63 | 1592 | 1242 | 350 | 12.3 | 8.86
|  |  | 100м2 стен | 1724.84 | 112.75 |  |  | 81
86 | ТССЦ-509-9900 | Строительный мусор | 0.6768
т
87 | ТССЦпг-01-01-001-41 | Погрузка при автомобильных перевозках мусора строительного с погрузкой вручную | 12.8005 | 498.88 |  | 6386
т груза
88 | ТССЦпг-03-21-001-15 | Перевозка грузов I класса автомобилями-самосвалами грузоподъемностью 10 т работающих вне карьера на расстояние до 15 км | 12.8005 | 134.14 |  | 1717
т груза
89 | Тарифы | Утилизация мусора | 12.8005 | 101.69 |  | 1302
М3
90 | ТЕРр-58-12-002 | Устройство обрешетки с прозорами из досок и брусков под кровлю из профнастила НР=74%( НР= 9957 руб.) СП=52%( СП= 6997 руб.) | 4.49 | 10922.91 | 261.41 | 49044 | 13121 | 1174 | 21.35 | 95.86
|  |  | 100м2 | 2922.33 | 74.39 |  |  | 334
91 | 102-0077 1 квартал 2016 | Доски необрезные хвойных пород длиной 4-6,5 м, все ширины, толщиной 32-40 мм, III сорта | -8.08 | 4126.62 |  | -33343
м3
92 | Прайс ЦСК | Доска обрезная антисептированная (30 % материала от демонтажа) | 5.656 | 10000 |  | 56560
М3
93 | ТЕР-12-01-023-01 МДС81-35.2004 п.4.7 Козп=1,15 Кэм=1,25 | Устройство кровли из металлочерепицы по готовым прогонам простая кровля (прим. - из профнастила) НР=96%( НР= 31668 руб.) СП=44%( СП= 14515 руб.) | 4.49 | 12880.7 | 1535.68 | 57834 | 31877 | 6895 | 44.31 | 198.95
|  |  | 100м2 кровли | 7099.54 | 247.33 |  |  | 1111
94 | Прайс | Профнастил оцинкованный НС44-1000-0,7 оцинков. | 547.78 | 345.76 |  | 189400
М2
95 | Прайс | Коньковая планка простая (L=2 м) | 35 | 583.9 |  | 20437
ШТ
96 | Прайс | Карнизная планка (L=2 м) | 34 | 258.47 |  | 8788
ШТ
97 | ТЕР-12-01-010-01 МДС81-35.2004 п.4.7 Козп=1,15 Кэм=1,25 | Устройство мелких покрытий из листовой оцинкованной стали НР=96%( НР= 297 руб.) СП=44%( СП= 136 руб.) | 0.015 | 52713.17 | 338.5 | 791 | 308 | 5 | 129.66 | 1.94
|  |  | 100м2 покрытия | 20512.02 | 62.66 |  |  | 1
98 | ТЕР-10-01-022-01 МДС81-35.2004 п.4.7 Козп=1,15 Кэм=1,25 | Подшивка карниза досками обшивки НР=95%( НР= 6749 руб.) СП=43%( СП= 3055 руб.) | 0.72 | 29994.81 | 754.51 | 21596 | 7062 | 543 | 65.93 | 47.47
|  |  | 100м2 потолка | 9808.4 | 58.18 |  |  | 42
99 | ТЕРр-56-08-001 | Установка неостекленных оконных переплетов створных НР=73%( НР= 1972 руб.) СП=50%( СП= 1351 руб.) | 0.06 | 81401.39 | 274.82 | 4884 | 2698 | 16 | 224.57 | 13.47
|  |  | 100створок, фрамуг, форт | 44959.75 | 70.12 |  |  | 4
100 | 203-0558 1 квартал 2016 | Переплеты оконные раздельные площадью 1,44 м2 | 8.64 | 233.27 |  | 2015
м2
101 | 203-0254 1 квартал 2016 | Створки оконные для жилых зданий площадь 0,7-0,8 м2 | 8.64 | 598.47 |  | 5171
м2
102 | ТЕР-15-05-001-01 МДС81-35.2004 п.4.7 Козп=1,15 Кэм=1,25 | Остекление оконным стеклом окон в два переплета, открывающихся в одну сторону НР=84%( НР= 86 руб.) СП=37%( СП= 38 руб.) | 0.0121 | 39033.06 | 945.72 | 472 | 101 | 11 | 52.76 | 0.64
|  |  | 100м2 площади проемов по | 8346.61 | 100.14 |  |  | 1
103 | ТЕР-10-01-012-01 МДС81-35.2004 п.4.7 Козп=1,15 Кэм=1,25 | Устройство деревянной жалюзийной решетки для слухового окна (прим.) НР=95%( НР= 77 руб.) СП=43%( СП= 35 руб.) | 0.0121 | 26291.88 | 673.02 | 318 | 81 | 8 | 41.75 | 0.51
|  |  | 100м2 обшивки стен (за в | 6688.64
104 | ТЕР-15-04-025-05 МДС81-35.2004 п.4.7 Козп=1,15 Кэм=1,25 | Улучшенная окраска масляными составами по дереву заполнений оконных проемов НР=84%( НР= 2290 руб.) СП=37%( СП= 1009 руб.) | 0.1016 | 30425.06 | 111.39 | 3091 | 2726 | 11 | 159.39 | 16.19
|  |  | 100м2 окрашиваемой повер | 26832.68 | 3.12
105 | 101-0420 1 квартал 2016 | Краски масляные и алкидные, готовые к применению белила литопонные МА-25 | -0.0026 | 70543.7 |  | -183
т
106 | Прайс | АКВАТЕКС — краска с антисептиками для защиты древесины (расход: 1л/4 м2) | 2.54 | 199.58 |  | 507
Л
107 | ТЕР-15-04-025-02 МДС81-35.2004 п.4.7 Козп=1,15 Кэм=1,25 | Улучшенная окраска масляными составами по дереву карниза (прим.) НР=84%( НР= 8350 руб.) СП=37%( СП= 3678 руб.) | 0.72 | 18961.95 | 135.22 | 13653 | 9938 | 97 | 81.98 | 59.03
|  |  | 100м2 окрашиваемой повер | 13801.65 | 3.12 |  |  | 2
108 | 101-0426 1 квартал 2016 | Краски масляные и алкидные, готовые к применению белила цинковые МА-22 | -0.0215 | 70543.7 |  | -1517
т
109 | Прайс | АКВАТЕКС — краска с антисептиками для защиты древесины (расход: 1л/4 м2) | 18 | 199.58 |  | 3592
Л
|  | Нормативная трудоемкость |  |  | 599.29
|  | Основная зарплата |  |  | 90778
|  | Эксплуатация машин |  |  | 12039
|  | в т.ч. зарплата машинистов |  |  | 2113
|  | Материальные затраты |  |  | 326438
|  | Накладные расходы |  |  | 80401
|  | Сметная прибыль |  |  | 42640
|  | Транспортировка |  |  | 9405
|  | ИТОГО в текущих ценах |  |  | 561701
|  | Резерв на непредвиденные затраты |  | 2 % | 11234
|  | Итого с резервом |  |  | 572935
|  | НДС 18% |  | 18 % | 103128
|  | ИТОГО в текущих ценах с НДС 18% |  |  | 676063
Электромонтажные работы
Демонтаж
110 | ТЕРр-67-03-001 | Демонтаж кабеля НР=76%( НР= 2316 руб.) СП=52%( СП= 1585 руб.) | 2.18 | 1398.47 | 2.98 | 3049 | 3043 | 6 | 9.64 | 21.02
|  |  | 100м | 1395.49 | 2.5 |  |  | 5
111 | ТЕРм-08-03-599-09 МДС 81-37.2004 п.3.2.1 Козп=0,3 Кэм=0,3 Кмат=0 | Панели монтажные, устанавливаемые на стене распорными дюбелями (прим.) (демонтаж оборудования, не предназначенного для дальнейшего использования (предназначено в лом) без разборки и резки на части) НР=85%( НР= 242 руб.) СП=52%( СП= 148 руб.) | 2 | 148.27 | 6.97 | 297 | 283 | 14 | 0.77 | 1.54
|  |  | шт | 141.3 | 0.75 |  |  | 2
112 | ТЕРм-08-03-526-01 МДС 81-37.2004 п.3.2.1 Козп=0,6 Кэм=0,6 Кмат=0 | Автомат одно-, двух-, трехполюсный, устанавливаемый на конструкции на стене или колонне, на ток до 25 А (демонтаж оборудования, предназначенного для дальнейшего использования, без надобности хранения) НР=85%( НР= 1404 руб.) СП=52%( СП= 859 руб.) | 10 | 169.65 | 4.46 | 1697 | 1652 | 45 | 0.94 | 9.36
|  |  | шт | 165.19
113 | ТЕРм-08-03-526-02 МДС 81-37.2004 п.3.2.1 Козп=0,6 Кэм=0,6 Кмат=0 | Автомат одно-, двух-, трехполюсный, устанавливаемый на конструкции на стене или колонне, на ток до 100 А (демонтаж оборудования, предназначенного для дальнейшего использования, без надобности хранения) НР=85%( НР= 841 руб.) СП=52%( СП= 514 руб.) | 4 | 263.42 | 17.74 | 1054 | 983 | 71 | 1.39 | 5.57
|  |  | шт | 245.68 | 1.5 |  |  | 6
114 | ТЕРр-67-04-006 | Демонтаж электросчетчиков НР=76%( НР= 62 руб.) СП=52%( СП= 43 руб.) | 0.02 | 4089.55 | 20.83 | 82 | 82 |  | 25.72 | 0.51
|  |  | 100шт | 4068.72 | 17.49
115 | ТЕРм-08-03-599-09 МДС 81-37.2004 п.3.2.1 Козп=0,3 Кэм=0,3 Кмат=0 | Щитки осветительные, устанавливаемые на стене распорными дюбелями, масса щитка до 6 кг (демонтаж оборудования, не предназначенного для дальнейшего использования (предназначено в лом) без разборки и резки на части) НР=85%( НР= 449 руб.) СП=52%( СП= 275 руб.) | 4 | 137.78 | 6.58 | 551 | 525 | 26 | 0.77 | 3.07
|  |  | шт | 131.2 | 0.7 |  |  | 3
116 | ТЕРм-08-01-053-01 МДС 81-37.2004 п.3.2.1 Козп=0,7 Кэм=0,7 Кмат=0 | Трансформатор тока напряжением до 10 кВ (демонтаж оборудования, предназначенного для дальнейшего использования, с консервацией) НР=85%( НР= 496 руб.) СП=52%( СП= 303 руб.) | 2 | 345.83 | 63.96 | 692 | 564 | 128 | 1.7 | 3.4
|  |  | шт | 281.87 | 9.34 |  |  | 19
117 | ТЕРр-67-04-003 | Демонтаж светильников с лампами накаливания НР=76%( НР= 52 руб.) СП=52%( СП= 36 руб.) | 0.08 | 857.98 | 8.42 | 69 | 68 | 1 | 6.32 | 0.51
|  |  | 100шт | 849.56 | 6.96 |  |  | 1
118 | ТЕРр-67-04-001 | Демонтаж выключателей, розеток НР=76%( НР= 24 руб.) СП=52%( СП= 16 руб.) | 0.04 | 785.03 |  | 31 | 31 |  | 5.84 | 0.23
|  |  | 100шт | 785.03
Монтаж
119 | ТЕРм-08-10-010-01 | Прокладка труб гофрированных ПВХ для защиты проводов и кабелей НР=85%( НР= 3610 руб.) СП=52%( СП= 2208 руб.) | 1.64 | 3119.51 | 339.12 | 5116 | 4247 | 556 | 15.2 | 24.93
|  |  | 100м | 2589.68
120 | 103-1177 1 квартал 2016 | Клипса для крепежа гофротрубы, диаметром 16 мм | 115.5 | 0.94 |  | 109
шт
121 | Прайс | Клипса для крепежа гофротрубы, диаметром 20 мм | 171.5 | 2.12 |  | 364
ШТ
122 | 103-2402 1 квартал 2016 | Трубы гибкие гофрированные из самозатухающего ПВХ-пластиката легкого типа диаметром 16 мм | 66.792 | 6.49 |  | 433
м
123 | 103-2404 1 квартал 2016 | Трубы гибкие гофрированные из самозатухающего ПВХ-пластиката (ГОСТ Р 50827-95) легкого типа, со стальной протяжкой (зондом), наружным диаметром 20 мм | 99.176 | 8.58 |  | 851
м
124 | ТЕРм-08-02-412-02 | Затягивание провода в проложенные трубы и металлические рукава первого одножильного или многожильного в общей оплетке, суммарное сечение до 6 мм2 НР=85%( НР= 564 руб.) СП=52%( СП= 345 руб.) | 0.7 | 1079.48 | 41.57 | 756 | 659 | 29 | 5.39 | 3.77
|  |  | 100м | 940.27 | 5 |  |  | 4
125 | 501-8442 1 квартал 2016 | Кабель силовой с медными жилами с поливинилхлоридной изоляцией и оболочкой, не распространяющий горение марки ВВГнг, напряжением 0,66 кВ, с числом жил - 3 и сечением 1,5 мм2 | 0.07 | 23069.43 |  | 1615
1000м
126 | ТЕРм-08-02-412-04 | Затягивание провода в проложенные трубы и металлические рукава первого одножильного или многожильного в общей оплетке, суммарное сечение до 35 мм2 НР=85%( НР= 1448 руб.) СП=52%( СП= 886 руб.) | 1.08 | 1963.37 | 124.79 | 2120 | 1687 | 135 | 8.96 | 9.68
|  |  | 100м | 1562.9 | 14.99 |  |  | 16
127 | 501-8445 1 квартал 2016 | Кабель силовой с медными жилами с поливинилхлоридной изоляцией и оболочкой, не распространяющий горение марки ВВГнг, напряжением 0,66 кВ, с числом жил - 3 и сечением 6 мм2 | 0.108 | 74889.83 |  | 8088
1000м
128 | ТЕРм-08-02-412-05 | Затягивание провода в проложенные трубы и металлические рукава первого одножильного или многожильного в общей оплетке, суммарное сечение до 70 мм2 НР=85%( НР= 350 руб.) СП=52%( СП= 214 руб.) | 0.2 | 2616.45 | 228.79 | 523 | 407 | 46 | 11.68 | 2.34
|  |  | 100м | 2037.48 | 27.48 |  |  | 5
129 | 501-8487 1 квартал 2016 | Кабель силовой с медными жилами с поливинилхлоридной изоляцией и оболочкой, не распространяющий горение, с низким дымо- и газовыделением марки ВВГнг-LS, с числом жил - 3 и сечением 16 мм2 | 0.02 | 157626.78 |  | 3153
1000м
130 | ТЕРм-08-02-412-06 | Затягивание провода в проложенные трубы и металлические рукава первого одножильного или многожильного в общей оплетке, суммарное сечение до 120 мм2 НР=85%( НР= 436 руб.) СП=52%( СП= 267 руб.) | 0.2 | 3583.28 | 416.01 | 717 | 503 | 83 | 14.4 | 2.88
|  |  | 100м | 2511.91 | 50.13 |  |  | 10
131 | 501-8488 1 квартал 2016 | Кабель силовой с медными жилами с поливинилхлоридной изоляцией и оболочкой, не распространяющий горение, с низким дымо- и газовыделением марки ВВГнг-LS, с числом жил - 3 и сечением 25 мм2 | 0.02 | 401119.57 |  | 8022
1000м
132 | ТЕРм-08-02-407-01 | Труба стальная по установленным конструкциям, по стенам с креплением скобами, диаметр до 25 мм НР=85%( НР= 1269 руб.) СП=52%( СП= 776 руб.) | 0.34 | 7482.88 | 1097.35 | 2544 | 1461 | 373 | 24.64 | 8.38
|  |  | 100м | 4298.13 | 95.26 |  |  | 32
133 | 103-0050 1 квартал 2016 | Трубы стальные сварные водогазопроводные с резьбой оцинкованные обыкновенные, диаметр условного прохода 20 мм, толщина стенки 2,8 мм | 14 | 106.67 |  | 1493
м
134 | 103-0051 1 квартал 2016 | Трубы стальные сварные водогазопроводные с резьбой оцинкованные обыкновенные, диаметр условного прохода 25 мм, толщина стенки 3,2 мм | 20 | 127.72 |  | 2554
м
135 | ТЕРм-08-02-407-02 | Труба стальная по установленным конструкциям, по стенам с креплением скобами, диаметр до 40 мм НР=85%( НР= 1012 руб.) СП=52%( СП= 619 руб.) | 0.2 | 9529.82 | 1647.92 | 1906 | 1158 | 330 | 33.2 | 6.64
|  |  | 100м | 5791.22 | 160.38 |  |  | 32
136 | 103-0052 1 квартал 2016 | Трубы стальные сварные водогазопроводные с резьбой оцинкованные обыкновенные, диаметр условного прохода 32 мм, толщина стенки 3,2 мм | 20 | 165.46 |  | 3309
м
137 | ТЕРм-10-06-034-12 | Коробка распределительная настенная на кабеле с пластмассовой оболочкой НР=89%( НР= 5360 руб.) СП=52%( СП= 3131 руб.) | 14 | 739.32 | 281.35 | 10350 | 4997 | 3939 | 2 | 28
|  |  | коробка | 356.99 | 73.24 |  |  | 1025
138 | Прайс | Коробка распределительная 85х85х40мм для наружного монтажа IP55 | 14 | 40.68 |  | 570
ШТ
139 | ТЕРр-67-09-001 | Смена выключателей НР=76%( НР= 123 руб.) СП=52%( СП= 84 руб.) | 0.04 | 4057.17 |  | 162 | 162 |  | 24.1 | 0.96
|  |  | 100шт | 4057.17
140 | 509-1442 1 квартал 2016 | Выключатель одноклавишный для открытой проводки | 4 | 54.54 |  | 218
шт
141 | ТЕРм-08-03-591-01 | Выключатель одноклавишный неутопленного типа при открытой проводке НР=85%( НР= 197 руб.) СП=52%( СП= 121 руб.) | 0.04 | 6778.05 | 93.94 | 271 | 232 | 4 | 31.6 | 1.26
|  |  | 100шт | 5813.24 | 7.5
142 | 509-1442 1 квартал 2016 | Выключатель одноклавишный для открытой проводки | 4 | 54.54 |  | 218
шт
143 | ТЕРм-08-02-369-01 | Светильник, устанавливаемый вне зданий с лампами накаливания НР=85%( НР= 2542 руб.) СП=52%( СП= 1555 руб.) | 12 | 755.07 | 372.98 | 9061 | 2149 | 4476 | 0.92 | 11.04
|  |  | шт | 179.12 | 70.12 |  |  | 841
144 | Прайс | Светильник ПСХ-60 (евро) IP54 черный овальный плоский с решеткой | 12 | 327.97 |  | 3936
ШТ
145 | Прайс | Лампа светодиодная LED 7.5(60)вт А55 Е27 230в (PF)тепло белая матовая | 12 | 209.32 |  | 2512
ШТ
146 | ТЕРм-10-04-066-03 | Щит распределительный НР=82%( НР= 10395 руб.) СП=52%( СП= 6592 руб.) | 2 | 6580.49 |  | 13161 | 12677 |  | 33 | 66
|  |  | шт | 6338.74
147 | Прайс | Щиток ЩРн-12з | 2 | 1256.78 |  | 2514
ШТ
148 | ТЕРм-08-03-599-09 | Щитки осветительные, устанавливаемые на стене распорными дюбелями, масса щитка до 6 кг НР=85%( НР= 806 руб.) СП=52%( СП= 493 руб.) | 2 | 894.33 | 23.24 | 1789 | 943 | 46 | 2.56 | 5.12
|  |  | шт | 470.99 | 2.5 |  |  | 5
149 | Прайс | Щит навесной ЩУ-1/1-0 IP54 | 2 | 1472.88 |  | 2946
ШТ
150 | ТЕРм-08-01-053-01 | Трансформатор тока напряжением до 10 кВ НР=85%( НР= 707 руб.) СП=52%( СП= 433 руб.) | 2 | 644.12 | 91.38 | 1288 | 805 | 183 | 2.43 | 4.86
|  |  | шт | 402.67 | 13.34 |  |  | 27
151 | ТЕРм-08-03-600-01 | Счетчики, устанавливаемые на готовом основании однофазные (от демонтажа) НР=85%( НР= 92 руб.) СП=52%( СП= 56 руб.) | 2 | 75.39 | 20.78 | 151 | 103 | 42 | 0.28 | 0.56
|  |  | шт | 51.53 | 2.5 |  |  | 5
152 | ТЕРм-08-03-526-02 | Автомат одно-, двух-, трехполюсный, устанавливаемый на конструкции на стене или колонне, на ток до 100 А НР=85%( НР= 700 руб.) СП=52%( СП= 428 руб.) | 2 | 761.65 | 29.57 | 1523 | 819 | 59 | 2.32 | 4.64
|  |  | шт | 409.46 | 2.5 |  |  | 5
153 | Прайс | Выключатель нагрузки 1п ВН-32 63А | 1 | 136.44 |  | 136
ШТ
154 | Прайс | Выключатель нагрузки 1п ВН-32 100А | 1 | 136.44 |  | 136
ШТ
155 | ТЕРм-08-03-526-01 | Автомат одно-, двух-, трехполюсный, устанавливаемый на конструкции на стене или колонне, на ток до 25 А НР=85%( НР= 2574 руб.) СП=52%( СП= 1575 руб.) | 11 | 492.83 | 7.43 | 5421 | 3028 | 82 | 1.56 | 17.16
|  |  | шт | 275.32
156 | 509-2229 1 квартал 2016 | Выключатели автоматические «IEK» ВА47-29 1Р 25А, характеристика С | 9 | 70.3 |  | 633
шт
157 | 509-2228 1 квартал 2016 | Выключатели автоматические «IEK» ВА47-29 1Р 16А, характеристика С | 2 | 70.3 |  | 141
шт
|  | Нормативная трудоемкость |  |  | 252.28
|  | Основная зарплата |  |  | 43268
|  | Эксплуатация машин |  |  | 10674
|  | в т.ч. зарплата машинистов |  |  | 2043
|  | Материальные затраты |  |  | 54390
|  | Накладные расходы |  |  | 38071
|  | Сметная прибыль |  |  | 23562
|  | ИТОГО в текущих ценах |  |  | 169965
|  | Резерв на непредвиденные затраты |  | 2 % | 3399
|  | Итого с резервом |  |  | 173364
|  | НДС 18% |  | 18 % | 31206
|  | ИТОГО в текущих ценах с НДС 18% |  |  | 204570
|  | Основная зарплата |  |  | 352361
|  | Эксплуатация машин |  |  | 56209
|  | в т.ч. зарплата машинистов |  |  | 7568
|  | Материальные затраты |  |  | 681997
|  | Транспортировка |  |  | 20579
|  | Накладные расходы |  |  | 310288
|  | Сметная прибыль |  |  | 174365
|  | ИТОГО по смете : |  |  | 1595799
|  | Непредвиденные затраты 2% |  | 2 % | 31916
|  | Всего |  |  | 1627715
|  | ВСЕГО с НДС |  | 1,18 | 1920704
| Составил: | инженер по сметной документации _______________ Кретова Н.А.
14 апреля 2016г.