## Лист1
Система выпуска сметной документации A0 v. 2.4.18.2 Copyright InfoStroy Ltd.
| УТВЕРЖДАЮ: |  |  | Приложение № ______________________
к Договору подряда №_________________
|  |  |  | от | ________________
________________________
__________________________2016г.
ДЕФЕКТНАЯ ВЕДОМОСТЬ
на Капитальный ремонт многоквартирного жилого дома, расположенного по адресу: .Республика Карелия, Лахденпохский район, пос.Элисенваара, ш.Куркиекское, д.8а.
№ п/п | Наименование работ |  | Единица измерения | Объем работ | Примечание
1 | 2 |  | 3 | 4 | 5
Фундаменты ( цоколь )
1 | Очистка вручную поверхности цоколя от растительности, мха |  | м2 | 20.6
2 | Обработка антигрибковым составом |  | м2 | 20.6
3 | Ремонт трещин, штукатурного слоя |  | м2 | 11
4 | Покрытие поверхностей грунтовкой глубокого проникновения за 1 раз стен |  | м2 покрытия | 20.6
5 | Окраска цоколя за 2 раза |  | м2 фасада | 20.6
Фасад
6 | Демонтаж дверных коробок в деревянных стенах рубленных |  | коробок | 2
7 | Снятие оконных переплетов остекленных |  | м2 оконных переплетов | 2.9
8 | Демонтаж оконных коробок в рубленых стенах |  | коробок | 2
9 | Снятие дверных полотен |  | м2 дверных полотен | 4.8
10 | Снятие наличников |  | м наличников | 20.8
11 | Разборка покрытий кровель из волнистых и полуволнистых асбестоцементных листов |  | м2 покрытия | 8.2
12 | Разборка деревянных конструкций козырьков |  | м2 горизонтальной про | 7.3
13 | Установка в жилых и общественных зданиях оконных блоков из ПВХ профилей поворотных |  | м2 проемов | 1.54
14 | Установка в жилых и общественных зданиях оконных блоков из ПВХ профилей поворотных |  | м2 проемов | 1.36
15 | Ремонт деревянной обшивки фасада с заменой материала |  | м2 | 50
16 | Очистка вручную поверхности фасадов от красок |  | м2 расчищенной поверх | 550
17 | Окраска фасадов масляными составами за 2 раза |  | м2 окрашиваемой повер | 666.29
18 | Установка металлических дверных блоков в готовые проемы |  | м2 проема | 4.8
19 | Установка дверного доводчика к металлическим дверям |  | шт | 2
20 | Устройство козырьков |  | м2 горизонтальной проекц | 5
21 | Улучшенная окраска масляными составами по дереву конструкций козырьков |  | м2 окрашиваемой повер | 11.32
22 | Устройство кровли из профнастила по готовым прогонам простая кровля |  | м2 кровли | 5
23 | Устройство мелких покрытий (брандмауэры, парапеты, свесы и т.п.) из листовой оцинкованной стали |  | м2 покрытия | 2.01
24 | Устройство желобов подвесных |  | м желобов | 4.25
25 | Заделка выбоин в площадке крыльца цементной площадью |  | мест | 2.4
26 | Армирование. Установка сетки сварной |  | м2 | 2.4
27 | Установка и разборка наружных инвентарных лесов |  | м2 вертикальной проек | 729.39
Отмостка
28 | Разборка покрытий и оснований цементно-бетонных |  | м3 конструкций | 8.75
29 | Разработка грунта с погрузкой в автомобили-самосвалы экскаваторами |  | м3 грунта | 1.6
30 | Устройство подстилающих и выравнивающих слоев оснований из песка |  | м3 материала основани | 10.5
31 | Устройство отмостки из бетона В15(М200) с устройством сетки сварной - 70м2 |  | м3 бетона | 8.75
32 | Гидроизоляция боковая обмазочная битумная в 2 слоя |  | м2 изолируемой поверх | 14
Cопутствующие работы : Перенос ввода наружных сетей электроснабжения
34 | Демонтаж 'Планка с изоляторами |  | шт | 7
35 | Демонтаж закладной детали для подвески, фиксации контактного провода, установки изолятора или отбойника |  | шт | 15
36 | Установка элементов каркаса из брусьев |  | м3 древесины в конструкц | 0.1
37 | Постановка болтов строительных |  | шт болтов | 6
38 | Прокладка труб гофрированных ПВХ для защиты проводов и кабелей |  | м | 0.31
39 | Планка с изоляторами, количество штырей 2 |  | шт | 3
40 | Установка закладной детали для подвески, фиксации контактного провода, установки изолятора или отбойника |  | шт | 6
Кровля
41 | Разборка покрытий кровель из рулонных материалов |  | м2 покрытия | 397
42 | Разборка деревянных элементов конструкций крыш обрешетки из брусков с прозорами |  | м2 кровли | 397
43 | Снятие оконных переплетов остекленных |  | м2 оконных переплетов | 1.8
44 | Устройство пароизоляции из полиэтиленовой пленки (Изоспан С ) |  | м2 поверхности | 292.8
45 | Изоляция покрытий и перекрытий изделиями из волокнистых и зернистых материалов насухо толщиной 150 мм |  | м3 изоляции | 43.92
46 | Установка двухслойной пленки Изоспан С |  | м2 поверхности покрыт | 292.8
47 | Устройство ходов на чердаке |  | п м ходов | 31
48 | Устройство обрешетки с прозорами из досок и брусков под кровлю из черепицы |  | м2 | 275
49 | Устройство обрешетки сплошной из досок |  | м2 | 122
50 | Установка пароизоляционного слоя из пленки Изоспан АМ |  | м2 поверхности покрыт | 397
51 | Устройство кровли из профнастила по готовым прогонам простая кровля |  | м2 кровли | 397
52 | Устройство мелких покрытий (брандмауэры, парапеты, свесы и т.п.) из листовой оцинкованной стали |  | м2 покрытия | 4.9
53 | Устройство карнизов |  | м2 стен | 32
54 | Установка неостекленных оконных переплетов створных |  | створок | 2
55 | Улучшенная окраска масляными составами по дереву карниза |  | м2 окрашиваемой повер | 32
56 | Остекление оконным стеклом окон в два переплета, открывающихся в одну сторону |  | м2 площади | 0.45
57 | Устройство деревянной жалюзийной решетки для слухового окна |  | м2 | 1.24
58 | Улучшенная окраска масляными составами по дереву заполнений оконных проемов |  | м2 окрашиваемой повер | 1.62
59 | Устройство водосточной системы:
60 | Устройство желобов подвесных |  | м желобов | 62
60.1 | Устройство труба водосточная диаметром 100, длиной 3000 |  | шт | 20
60.2 | колено трубы |  | шт | 16
60.3 | колено сливное |  | шт | 8
60.4 | крепеж водосточных труб |  | шт | 56
61 | Ограждение кровель перилами |  | м | 57
62 | Установка элементов снегозадержания |  | м | 57
Электромонтажные работы ( в существующих зданиях )
Демонтаж
62 | Демонтаж кабеля |  | м | 225
63 | Демонтаж. 'Щит распределительный |  | шт | 1
64 | Демонтаж.'Щитки осветительные, устанавливаемые на стене распорными дюбелями, масса щитка до 6 кг |  | шт | 1
65 | Демонтаж.'Автомат одно-, двух-, трехполюсный, устанавливаемый на конструкции на стене или колонне, на ток до 25 А |  | шт | 16
66 | Демонтаж.Счетчики, устанавливаемые на готовом основании однофазные |  | шт | 3
Монтаж
67 | Прокладка труб гофрированных ПВХ для защиты проводов и кабелей |  | м | 192
68 | Затягивание провода в проложенные трубы и металлические рукава первого одножильного или многожильного в общей оплетке, суммарное сечение до 6 мм2 |  | м | 80
69 | Затягивание провода в проложенные трубы и металлические рукава первого одножильного или многожильного в общей оплетке, суммарное сечение до 35 мм2 |  | м | 145
70 | Труба стальная по установленным конструкциям, по стенам с креплением скобами, диаметр до 25 мм |  | м | 33
71 | Коробка распределительная настенная на кабеле с пластмассовой оболочкой |  | коробка | 10
72 | Щит распределительный |  | шт | 1
73 | Счетчики, устанавливаемые на готовом основании однофазные (от демонтажа) |  | шт | 2
74 | Автомат одно-, двух-, трехполюсный, устанавливаемый на конструкции на стене или колонне, на ток до 25 А |  | шт | 1
75 | Автомат одно-, двух-, трехполюсный, устанавливаемый на конструкции на стене или колонне, на ток до 100 А |  | шт | 2
76 | Щитки осветительные, устанавливаемые в нише распорными дюбелями, масса щитка до 6 кг |  | шт | 5
77 | Автомат одно-, двух-, трехполюсный, устанавливаемый на конструкции на стене или колонне, на ток до 25 А |  | шт | 3
78 | Автомат одно-, двух-, трехполюсный, устанавливаемый на конструкции на стене или колонне, на ток до 100 А |  | шт | 3
79 | Шина сборная - одна полоса в фазе, медная или алюминиевая сечением до 250 мм2 |  | м | 0.204
| Составил: зам. зачальника ПТО | _______________________ |  | Григорьев С.А.