## Лист1
Система выпуска сметной документации A0 v. 2.4.18.2 Copyright InfoStroy Ltd.
| УТВЕРЖДАЮ: |  | Приложение № ___________________
к Договору подряда №______________
от _______________
________________________
__________________________2016г.
ДЕФЕКТНАЯ ВЕДОМОСТЬ
на Капитальный ремонт многоквартирного жилого дома, расположенного по адресу: Республика Карелия, Лахденпохский район, пос.Хийтола, ул.Ленина, д.19
№ п/п | Наименование работ | Единица измерения | Объем работ | Примечание
1 | 2 | 3 | 4 | 5
Фундаменты (цоколь)
1 | Заделка подвальных окон сеткой | м2 | 0.5
2 | Бетонирование цоколя . Бетон В15(М200) | м3 бетона | 0.06
Фундамент под крыльцо
3 | Разработка грунта с погрузкой в автомобили-самосвалы экскаваторами | м3 грунта | 2.53
4 | Устройство подстилающих и выравнивающих слоев оснований из песка | м3 | 0.86
5 | Устройство фундаментов бетонных под крыльцо . Бетон В15(М200), сетка сварная - 7,69м2 | м3 бетона | 1.67
Фасад
6 | Снятие оконных переплетов остекленных | м2 оконных переплетов | 4.494
7 | Демонтаж оконных коробок в рубленых стенах | коробок | 3
8 | Демонтаж дверных коробок в деревянных стенах рубленных | коробок | 3
9 | Снятие дверных полотен | м2 дверных полотен | 5.7
10 | Снятие наличников | м наличников | 19.2
11 | Разборка покрытий кровель из волнистых и полуволнистых асбестоцементных листов | м2 покрытия | 6.3
12 | Разборка деревянных конструкций козырьков | м2 горизонтальной про | 9.23
13 | Разборка покрытий дощатых (настила при входе) | м2 покрытия | 5.17
14 | Установка в жилых и общественных зданиях оконных блоков из ПВХ профилей поворотных | м2 проемов | 4.494
15 | Установка металлических дверных блоков в готовые проемы | м2 проема | 5.7
16 | Установка дверного доводчика к металлическим дверям | шт | 3
17 | Устройство козырьков | м2 горизонтальной проекц | 9
18 | Устройство крылец | м2 горизонтальной проекц | 3
19 | Улучшенная окраска масляными составами по дереву конструкций козырьков и крылец | м2 окрашиваемой повер | 27.31
20 | Устройство кровли из профнастила по готовым прогонам простая кровля | м2 кровли | 9.66
21 | Устройство желобов подвесных | м желобов | 6.9
22 | Установка и разборка наружных инвентарных лесов | м2 вертикальной проек | 514.94
23 | Наружная облицовка поверхности стен в вертикальном исполнении по деревянному каркасу (с его устройством) металлосайдингом без пароизоляционного слоя | м2 поверхности облицо | 433.33
24 | Облицовка оконных проемов в наружных стенах откосной планкой из оцинкованной стали с полимерным покрытием с устройством водоотлива оконного из оцинкованной стали с полимерным покрытием | м2 проемов | 69.23
25 | Облицовка дверных проемов в наружных стенах откосной планкой из оцинкованной стали с полимерным покрытием с установкой наличников из оцинкованной стали с полимерным покрытием | м2 проемов | 5.7
26 | Разборка покрытий и оснований цементно-бетонных | м3 конструкций | 8.74
27 | Разработка грунта с погрузкой в автомобили-самосвалы экскаваторами | м3 грунта | 17.48
28 | Устройство подстилающих и выравнивающих слоев оснований из песка | м3 материала основани | 8.74
29 | Устройство подстилающих и выравнивающих слоев оснований из щебня | м3 материала основани | 8.74
30 | Устройство бетонной подготовки (отмостки). Бетон В15(М200), сетка сварная -83,03м2 | м3 бетона, бутобетона | 11.15
31 | Гидроизоляция боковая обмазочная битумная в 2 слоя | м2 изолируемой поверх | 18.27
Сопутствующие работы: перенос сетей газоснабжения
32 | Демонтаж газового шкафа, при количестве баллонов до 2 шт. | установка | 9
33 | Сверление отверстий в деревянных конструкциях электродрелью | отверстий | 12
36 | Прокладка трубопроводов газоснабжения из стальных водогазопроводных неоцинкованных труб диаметром 50 мм | м трубопровода | 5.4
37 | Прокладка трубопроводов газоснабжения из стальных водогазопроводных неоцинкованных труб диаметром 20 мм | м трубопровода | 9
38 | Разборка трубопроводов из водогазопроводных труб диаметром до 32 мм | м трубопровода | 54
39 | Установка газового шкафа, при количестве баллонов до 2 шт. | установка | 9
40 | Прокладка трубопроводов газоснабжения из стальных водогазопроводных неоцинкованных труб диаметром 20 мм ранее демонтируемых | м трубопровода | 54
41 | Заделка отверстий в местах прохода трубопроводов в стенах цементным раствором | отверстий | 12
42 | Пневматическое испытание газопроводов | м газопровода | 63
Сопутствующие работы : перенос ввода наружных сетей электроснабжения
43 | Демонтаж. 'Присоединение к зажимам жил проводов или кабелей сечением до 35 мм2 | шт | 4
44 | Демонтаж. Планка с изоляторами, количество штырей 2 | шт | 1
45 | Демонтаж закладной детали для подвески, фиксации контактного провода, установки изолятора или отбойника | шт | 4
46 | Установка элементов каркаса из брусьев | м3 древесины в конструкц | 0.0156
47 | Постановка болтов строительных | шт болтов | 6
48 | Сверление отверстий в деревянных конструкциях электродрелью | отверстий | 1
50 | Рукав металлический наружным диаметром до 48 мм | м | 1
51 | Затягивание провода в проложенные трубы и металлические рукава первого одножильного или многожильного в общей оплетке, суммарное сечение до 35 мм2 | м | 1
52 | Планка с изоляторами, количество штырей 2 | шт | 1
53 | Установка закладной детали для подвески, фиксации контактного провода, установки изолятора или отбойника | шт | 2
54 | Присоединение к зажимам жил проводов или кабелей сечением до 35 мм2 | шт | 4
Кровля
55 | Разборка покрытий кровель из волнистых и полуволнистых асбестоцементных листов | м2 покрытия | 449
56 | Разборка деревянных элементов конструкций крыш обрешетки из брусков с прозорами | м2 кровли | 449
57 | Разборка обшивки карниза и торцов слуховых окон | м2 стен | 59.8
58 | Устройство пароизоляции из полиэтиленовой пленки в один слой насухо (пленка Изоспан С ) | м2 поверхности | 329.04
59 | Изоляция покрытий и перекрытий изделиями из волокнистых и зернистых материалов насухо толщиной 50 мм | м3 изоляции | 16.452
60 | Устройство пароизоляции из полиэтиленовой пленки в один слой насухо ( пленка Изоспан АМ) | м2 поверхности | 329.04
61 | Устройство ходов на чердаке | п м ходов | 83.89
62 | Устройство обрешетки с прозорами из досок и брусков под кровлю из черепицы | м2 | 323.28
63 | Устройство обрешетки сплошной из досок | м2 | 125.72
64 | Установка пароизоляционного слоя из пленки полиэтиленовой (пленка Изоспан АМ) | м2 поверхности покрыт | 449
65 | Устройство кровли из профнастила по готовым прогонам простая кровля | м2 кровли | 449
66 | Установка элементов снегозадержания | м ограждения | 90
67 | Устройство мелких покрытий (брандмауэры, парапеты, свесы и т.п.) из листовой оцинкованной стали | м2 покрытия | 19
68 | Устройство карнизов | м2 стен | 48.1
69 | Улучшенная окраска масляными составами по дереву карниза | м2 окрашиваемой повер | 48.1
70 | Установка неостекленных оконных переплетов створных | створок | 2
71 | Остекление оконным стеклом окон в два переплета, открывающихся в одну сторону | м2 площади проемов | 0.9
72 | Устройство деревянной жалюзийной решетки для слухового окна | м2 обшивки стен | 0.56
73 | Улучшенная окраска масляными составами по дереву заполнений оконных проемов | м2 окрашиваемой повер | 2.52
74 | Обшивка стен (слуховых окон) | м2 стен | 11.7
75 | Улучшенная окраска масляными составами по дереву стен | м2 окрашиваемой повер | 23.4
Электромонтажные работы ( в стесненных условиях)
76 | Демонтаж кабеля | м | 150
77 | Демонтаж.'Автомат одно-, двух-, трехполюсный, устанавливаемый на конструкции на стене или колонне, на ток до 25 А | шт | 10
78 | Демонтаж.'Автомат одно-, двух-, трехполюсный, устанавливаемый на конструкции на стене или колонне, на ток до 100 А ) | шт | 6
79 | Демонтаж.'Щитки осветительные, устанавливаемые в нише распорными дюбелями, масса щитка до 6 кг | шт | 4
80 | Демонтаж электросчетчиков | шт | 1
81 | Смена выключателей | шт | 3
82 | Прокладка труб гофрированных ПВХ для защиты проводов и кабелей | м | 101
83 | Затягивание провода в проложенные трубы и металлические рукава первого одножильного или многожильного в общей оплетке, суммарное сечение до 6 мм2 | м | 77
84 | Затягивание провода в проложенные трубы и металлические рукава первого одножильного или многожильного в общей оплетке, суммарное сечение до 35 мм2 | м | 48
85 | Труба стальная по установленным конструкциям, по стенам с креплением скобами, диаметр до 25 мм | м | 81
86 | Затягивание провода в проложенные трубы и металлические рукава первого одножильного или многожильного в общей оплетке, суммарное сечение до 70 мм2 | м | 48
87 | Коробка распределительная настенная на кабеле с пластмассовой оболочкой ) | коробка | 6
88 | Щит распределительный | шт | 1
89 | Щитки осветительные, устанавливаемые в нише распорными дюбелями, масса щитка до 6 кг | шт | 3
90 | Автомат одно-, двух-, трехполюсный, устанавливаемый на конструкции на стене или колонне, на ток до 25 А | шт | 15
91 | Автомат одно-, двух-, трехполюсный, устанавливаемый на конструкции на стене или колонне, на ток до 100 А | шт | 5
92 | Счетчики, устанавливаемые на готовом основании трехфазные | шт | 1
93 | Светильник, устанавливаемый вне зданий с лампами накаливания | шт | 3
94 | Устройство оптико-(фото)электрическое, прибор оптико-электрический в одноблочном исполнении | шт | 3
Составил: специалист по техн. освидетельствованию ___________________________ Суркин С.А.
14 апреля 2016г