## Лист1
Система выпуска сметной документации A0 v. 2.4.18.2 Copyright InfoStroy Ltd. | [8 empty] | Образец №4
| УТВЕРЖДАЮ: | [5 empty] | Приложение №______________________
к Договору подряда № ______________
от _________________
"_____" ______________ 20__ г.
ЛОКАЛЬНАЯ СМЕТА
на Капитальный ремонт многоквартирного жилого дома, расположенного по адресу: Республика Карелия, Лахденпохский район, пос. Хийтола, ул. Ленина, д.19
Основание: |  | Дефектная ведомость
Сметная стоимость |  |  | 2354126 |  | руб.
Средства на оплату труда |  |  | 388748 |  | руб.
Нормативная трудоемкость |  |  | 2514 |  | чел. час.
Смета составлена в ценах 1 кв.2016 года
№ п/п | Шифр и номер позиции норматива | Наименование работ и затрат | Количество и единица измерения | Стоимость единицы, руб. |  | Общая стоимость, руб. |  |  | Затраты труда рабочих, не занятых обслуживанием машин, чел-ч
|  |  |  | всего | эксплуата- ции машин | всего | оплаты труда | эксплуата- ции машин
|  |  |  | оплаты труда | в т. ч. оплаты труда |  |  | в т. ч. оплаты труда | на единицу | всего
1 | 2 | 3 | 4 | 5 | 6 | 7 | 8 | 9 | 10 | 11
Фундаменты
1 | ТЕРр-52-16-001 | Заделка подвальных окон сеткой (прим.) Козп=14,5 Кмат=5,23 Кэм=8,77 (59) НР=83% СП=60% | 0.05 | 2236.17 | 9.03 | 112 | 30 |  | 4.4 | 0.22
|  |  | 10м2 | 596.53
2 | ТССЦ-102-0263 | Фанера клееная марки ФК и ФБА, сорт В/ВВ толщиной 5-7 мм | -0.0025 | 31568.82 |  | -79
м3
3 | ТССЦ-101-0875 | Сетка тканая с квадратными ячейками № 05 оцинкованная | 0.5 | 85.5 |  | 43
м2
4 | ТЕР-06-01-001-20 МДС81-35.2004 п.4.7 Козп=1,15 Кэм=1,25 | Устройство фундаментов бетонных (прим. - бетонирование цоколя) Козп=14,5 Кмат=4,77 Кэм=7,07 (4335) НР=84% СП=44% | 0.0006 | 101341.3 | 27539.33 | 61 | 34 | 17 | 388.1 | 0.23
|  |  | 100м3 бетона, бутобетона | 57737.85 | 6364.41 |  |  | 4
5 | ТССЦ-401-0066 | Бетон тяжелый, крупность заполнителя 20 мм, класс В15 (М200) | 0.0612 | 3651.88 |  | 223
м3
6 |  | Фундамент под крыльцо
7 | ТЕР-01-01-014-11 МДС81-35.2004 п.4.7 Козп=1,15 Кэм=1,25 | Разработка грунта с погрузкой в автомобили-самосвалы экскаваторами типа "ATLAS", "VOLVO", "KOMATSU", "HITACHI", "LIEBHER" с ковшом вместимостью 0,25 м3, группа грунтов 2 Козп=14,5 Кмат=6,4 Кэм=7,39 (277) НР=77% СП=34% | 0.0025 | 113034.25 | 108968.14 | 283 | 10 | 273 | 29.45 | 0.07
|  |  | 1000м3 грунта | 3958.65 | 20676.28 |  |  | 52
8 | ТССЦпг-03-21-001-15 | Перевозка грузов I класса автомобилями-самосвалами грузоподъемностью 10 т работающих вне карьера на расстояние до 15 км | 3.542 | 126.55 |  | 448
т груза
9 | Тарифы | Утилизация мусора | 3.542 | 101.69 |  | 360
М3
10 | ТЕР-27-04-001-01 МДС81-35.2004 п.4.7 Козп=1,15 Кэм=1,25 | Устройство подстилающих и выравнивающих слоев оснований из песка Козп=14,5 Кмат=11,73 Кэм=5,72 (10490) НР=114% СП=65% | 0.0086 | 25904.62 | 23266.1 | 223 | 21 | 201 | 18.08 | 0.16
|  |  | 100м3 материала основани | 2495.41 | 3824.01 |  |  | 33
11 | ТССЦ-408-0122 | Песок природный для строительных работ средний | 0.946 | 423.12 |  | 400
м3
12 | ТЕР-06-01-001-20 МДС81-35.2004 п.4.7 Козп=1,15 Кэм=1,25 | Устройство фундаментов бетонных под крыльцо Козп=14,5 Кмат=4,77 Кэм=7,07 (4335) НР=84% СП=44% | 0.0167 | 101341.3 | 27539.33 | 1692 | 964 | 460 | 388.1 | 6.48
|  |  | 100м3 бетона, бутобетона | 57737.85 | 6364.41 |  |  | 106
13 | ТССЦ-401-0066 | Бетон тяжелый, крупность заполнителя 20 мм, класс В15 (М200) | 1.7034 | 3651.88 |  | 6221
м3
14 | ТССЦ-101-6040 | Сетка сварная из арматурной проволоки диаметром 4,0 мм, без покрытия, 100х100 мм | 7.69 | 38.35 |  | 295
м2
15 | ТССЦ-201-0856 | Хомуты стальные | 4.48 | 64.4 |  | 289
кг
Итого: Фундаменты |  |  |  |  | 10571 |  | 1059 | 951 |  | 7.16
195
|  | Нормативная трудоемкость |  |  | 8.01
|  | Основная зарплата |  |  | 1059
|  | Эксплуатация машин |  |  | 951
|  | в т.ч. зарплата машинистов |  |  | 195
|  | Материальные затраты |  |  | 7753
|  | Накладные расходы |  |  | 1066
|  | Сметная прибыль |  |  | 562
|  | Транспортировка |  |  | 808
|  | ИТОГО в текущих ценах |  |  | 12199
|  | Резерв на непредвиденные затраты |  | 2 % | 244
|  | Итого с резервом |  |  | 12443
|  | НДС 18% |  | 18 % | 2240
|  | ИТОГО в текущих ценах с НДС 18% |  |  | 14683
Фасад
16 | ТЕРр-56-02-002 | Снятие оконных переплетов остекленных Козп=14,5 Кмат=0 Кэм=7,85 (222) НР=73% СП=50% | 0.0449 | 6626.16 | 261.09 | 298 | 286 | 12 | 46.11 | 2.07
|  |  | 100м2 оконных переплетов | 6365.07 | 216.34 |  |  | 10
17 | ТССЦ-509-9900 | Строительный мусор | 0.1536
т
18 | ТЕРр-56-01-003 | Демонтаж оконных коробок в рубленых стенах Козп=14,5 Кмат=0 Кэм=0 (220) НР=73% СП=50% | 0.03 | 10237.87 |  | 307 | 307 |  | 72.79 | 2.18
|  |  | 100коробок | 10237.87
19 | ТССЦ-509-9900 | Строительный мусор | 0.0771
т
20 | ТЕРр-56-09-003 | Демонтаж дверных коробок в деревянных стенах рубленных Козп=14,5 Кмат=0 Кэм=0 (240) НР=73% СП=50% | 0.03 | 18355.55 |  | 551 | 551 |  | 134.1 | 4.02
|  |  | 100коробок | 18355.55
21 | ТССЦ-509-9900 | Строительный мусор | 0.072
т
22 | ТЕРр-56-10-001 | Снятие дверных полотен Козп=14,5 Кмат=0 Кэм=0 (242) НР=73% СП=50% | 0.057 | 4965.96 |  | 283 | 283 |  | 36.28 | 2.07
|  |  | 100м2 дверных полотен | 4965.96
23 | ТССЦ-509-9900 | Строительный мусор | 0.0673
т
24 | ТЕРр-56-11-001 | Снятие наличников Козп=14,5 Кмат=0 Кэм=0 (243) НР=73% СП=50% | 0.192 | 576.23 |  | 111 | 111 |  | 4.21 | 0.81
|  |  | 100м наличников | 576.23
25 | ТССЦ-509-9900 | Строительный мусор | 0.0768
т
26 | ТЕР-46-04-008-04 | Разборка покрытий кровель из волнистых и полуволнистых асбестоцементных листов Козп=14,5 Кмат=0 Кэм=3,15 (15618) НР=89% СП=48% | 0.063 | 2305.24 | 168.08 | 145 | 134 | 11 | 15.9 | 1
|  |  | 100м2 покрытия | 2137.16
27 | ТЕРр-59-01-002 | Разборка деревянных конструкций козырьков Козп=14,5 Кмат=0 Кэм=0 (470) НР=68% СП=48% | 0.0923 | 28228.75 |  | 2606 | 2606 |  | 206.23 | 19.04
|  |  | 100м2 горизонтальной про | 28228.75
28 | ТССЦ-509-9900 | Строительный мусор | 2.134
т
29 | ТЕР-46-04-010-02 | Разборка покрытий дощатых (настила при входе) Козп=14,5 Кмат=0 Кэм=7,85 (15622) НР=89% СП=48% | 0.0517 | 5128.23 | 1024.58 | 265 | 212 | 53 | 30.53 | 1.58
|  |  | 100м2 покрытия | 4103.65 | 848.98 |  |  | 44
30 | ТССЦпг-01-01-001-41 | Погрузка при автомобильных перевозках мусора строительного с погрузкой вручную | 2.5808 | 470.64 |  | 1215
т груза
31 | ТССЦпг-03-21-001-15 | Перевозка грузов I класса автомобилями-самосвалами грузоподъемностью 10 т работающих вне карьера на расстояние до 15 км | 2.5808 | 126.55 |  | 327
т груза
32 | Тарифы | Утилизация мусора | 2.5808 | 101.69 |  | 262
М3
33 | ТЕР-10-01-034-05 МДС81-35.2004 п.4.7 Козп=1,15 Кэм=1,25 | Установка в жилых и общественных зданиях оконных блоков из ПВХ профилей поворотных (откидных, поворотно-откидных) с площадью проема до 2 м2 двухстворчатых Козп=14,5 Кмат=1,86 Кэм=7,14 (6058) НР=95% СП=43% | 0.0449 | 524387.32 | 5106.53 | 23545 | 1458 | 229 | 215.68 | 9.68
|  |  | 100м2 проемов | 32462.39 | 511.67 |  |  | 23
34 | ТЕР-09-04-012-01 МДС81-35.2004 п.4.7 Козп=1,15 Кэм=1,25 | Установка металлических дверных блоков в готовые проемы Козп=14,5 Кмат=7,47 Кэм=7,89 (5830) НР=73% СП=58% | 5.7 | 947.97 | 220.72 | 5403 | 2687 | 1258 | 2.76 | 15.73
|  |  | м2 проема | 471.4
35 | ТССЦ-203-8117 | Дверь металлическая однопольная, размером 1000х1900 мм | 3 | 14904.53 |  | 44714
шт
36 | ТССЦ-101-0892 | Скобяные изделия при заполнении отдельными элементами дверей входных в здание однопольных | 3 | 757.71 |  | 2273
компл
37 | ТЕР-09-04-012-02 МДС81-35.2004 п.4.7 Козп=1,15 Кэм=1,25 | Установка дверного доводчика к металлическим дверям Козп=14,5 Кмат=5,83 Кэм=4,43 (5831) НР=73% СП=58% | 3 | 243.63 | 20.16 | 731 | 655 | 60 | 1.28 | 3.83
|  |  | шт | 218.11
38 | ТССЦ-101-0961 | Закрыватель дверной гидравлический рычажный в алюминиевом корпусе | 3 | 1116.79 |  | 3350
шт
39 | ТЕР-10-01-052-04 МДС81-35.2004 п.4.7 Козп=1,15 Кэм=1,25 | Устройство козырьков Козп=14,5 Кмат=3,57 Кэм=8,76 (6115) НР=95% СП=43% | 9 | 1161.37 | 22.56 | 10452 | 7927 | 203 | 5.64 | 50.72
|  |  | м2 горизонтальной проекц | 880.77
40 | ТЕР-10-01-052-03 МДС81-35.2004 п.4.7 Козп=1,15 Кэм=1,25 | Устройство крылец Козп=14,5 Кмат=3,56 Кэм=8,17 (6114) НР=95% СП=43% | 3 | 3188.52 | 444.86 | 9566 | 4578 | 1335 | 9.76 | 29.29
|  |  | м2 горизонтальной проекц | 1526.1
41 | ТЕР-15-04-025-01 МДС81-35.2004 п.4.7 Козп=1,15 Кэм=1,25 | Улучшенная окраска масляными составами по дереву конструкций козырьков и крылец (прим.) Козп=14,5 Кмат=4,59 Кэм=8,72 (7562) НР=84% СП=37% | 0.2731 | 14893.15 | 93.74 | 4067 | 2872 | 26 | 67.3 | 18.38
|  |  | 100м2 окрашиваемой повер | 10519.42 | 2.9 |  |  | 1
42 | ТССЦ-101-0457 | Краски цветные, готовые к применению для внутренних работ МА-25 светлая серо-зеленая, светло-голубая, синяя | -0.007 | 60833.77 |  | -426
т
43 | Прайс | АКВАТЕКС — краска с антисептиками для защиты древесины (расход: 1л/4 м2) | 6.8275 | 199.58 |  | 1363
Л
44 | ТЕР-12-01-023-01 МДС81-35.2004 п.4.7 Козп=1,15 Кэм=1,25 | Устройство кровли из металлочерепицы по готовым прогонам простая кровля (прим. - из профнастила) Козп=14,5 Кмат=6 Кэм=7,1 (6646) НР=96% СП=44% | 0.0966 | 12286.2 | 1448.76 | 1187 | 637 | 140 | 44.31 | 4.28
|  |  | 100м2 кровли | 6591.96 | 229.64 |  |  | 22
45 | Прайс | Профнастил оцинкованный НС44-1000-0,7 | 9.66 | 345.76 |  | 3340
М2
46 | Прайс | Планка карнизная (L=2 м) | 4 | 258.47 |  | 1034
ШТ
47 | Прайс | Планка ветровая (торцевая) (L=2 м) | 5 | 315.25 |  | 1576
ШТ
48 | Прайс | Планка примыкания (L=2 м) | 4 | 448.31 |  | 1793
ШТ
50 | ТЕР-12-01-009-02 МДС81-35.2004 п.4.7 Козп=1,15 Кэм=1,25 | Устройство желобов подвесных Козп=14,5 Кмат=3,98 Кэм=7,49 (6611) НР=96% СП=44% | 0.069 | 34290.8 | 297.35 | 2366 | 366 | 21 | 36.12 | 2.49
|  |  | 100м желобов | 5305.65 | 46.58 |  |  | 3
51 | ТССЦ-101-1875 | Сталь листовая оцинкованная толщиной листа 0,7 мм | -0.0312 | 39691.63 |  | -1238
т
52 | ТССЦ-301-5842 | Желоб водосточный МП, диаметр 125х3000 мм, стандартный цвет | 2 | 613.43 |  | 1227
шт
53 | ТССЦ-301-5844 | Держатель желоба МП, диаметр 125х320 мм, стандартный цвет | 9 | 127.38 |  | 1146
шт
54 | ТССЦ-301-5848 | Заглушка желоба МП, диаметр 125 мм, стандартный цвет | 3 | 120.8 |  | 362
шт
55 | ТЕР-08-07-001-02 МДС81-35.2004 п.4.7 Козп=1,15 Кэм=1,25 | Установка и разборка наружных инвентарных лесов высотой до 16 м трубчатых для прочих отделочных работ Козп=14,5 Кмат=8,01 Кэм=8,76 (5586) НР=98% СП=54% | 5.1494 | 10867.75 | 78.95 | 55962 | 38322 | 407 | 50.03 | 257.6
|  |  | 100м2 вертикальной проек | 7442.22
56 | ТЕР-15-01-063-02 МДС81-35.2004 п.4.7 Козп=1,15 Кэм=1,25 | Наружная облицовка поверхности стен в вертикальном исполнении по деревянному каркасу (с его устройством) металлосайдингом без пароизоляционного слоя Козп=14,52 Кмат=2,34 Кэм=4,18 (7278)Кмат=0 (Индексация по обоснованию) НР=84% СП=37% | 4.3333 | 23011.15 | 1441.68 | 99714 | 93467 | 6247 | 136.16 | 590.02
|  |  | 100м2 поверхности облицо | 21569.47 | 84.4 |  |  | 366
57 | Прайс ЦСК | Доска обрезная антисептированная | 2 | 10000 |  | 20000
М3
58 | ТССЦ-101-2206 | Дюбели пластмассовые с шурупами 12х70 мм | 177.332 | 59.33 |  | 10521
10шт
59 | ТССЦ-101-3146 | Сайдинг из оцинкованной стали типа "Корабельная доска", (фасадная панель) шириной 260 мм, толщиной 0,5 мм с покрытием полиэстер | 523.1294 | 406.86 |  | 212840
м2
60 | ТССЦ-101-1875 | Сталь листовая оцинкованная толщиной листа 0,7 мм (для отлива цоколя) | 0.1035 | 39691.63 |  | 4108
т
61 | ТЕР-15-01-070-01 МДС81-35.2004 п.4.7 Козп=1,15 Кэм=1,25 | Облицовка оконных проемов в наружных стенах откосной планкой из оцинкованной стали с полимерным покрытием с устройством водоотлива оконного из оцинкованной стали с полимерным покрытием Козп=14,5 Кмат=3,93 Кэм=2,9 (7281) НР=84% СП=37% | 69.23 | 1118.04 | 2.1 | 77402 | 19740 | 145 | 1.78 | 123.4
|  |  | м2 проемов | 285.14
62 | ТЕР-15-01-070-02 МДС81-35.2004 п.4.7 Козп=1,15 Кэм=1,25 | Облицовка дверных проемов в наружных стенах откосной планкой из оцинкованной стали с полимерным покрытием с установкой наличников из оцинкованной стали с полимерным покрытием Козп=14,5 Кмат=3,79 Кэм=2,85 (7282) НР=84% СП=37% | 5.7 | 1081.39 | 2.35 | 6164 | 1782 | 13 | 1.96 | 11.14
|  |  | м2 проемов | 312.66
63 |  | Отмостка
64 | ТЕРр-68-12-005 | Разборка покрытий и оснований цементно-бетонных Козп=14,5 Кмат=0 Кэм=7,37 (2336) НР=93% СП=48% | 0.0874 | 30211.17 | 19381.26 | 2640 | 947 | 1693 | 77.72 | 6.79
|  |  | 100м3 конструкций | 10829.91 | 3918.92 |  |  | 343
65 | ТССЦпг-01-01-001-41 | Погрузка при автомобильных перевозках мусора строительного с погрузкой вручную | 19.228 | 470.64 |  | 9049
т груза
66 | ТЕР-01-01-014-11 МДС81-35.2004 п.4.7 Козп=1,15 Кэм=1,25 | Разработка грунта с погрузкой в автомобили-самосвалы экскаваторами типа "ATLAS", "VOLVO", "KOMATSU", "HITACHI", "LIEBHER" с ковшом вместимостью 0,25 м3, группа грунтов 2 Козп=14,5 Кмат=6,4 Кэм=7,39 (277) НР=77% СП=34% | 0.0175 | 113034.25 | 108968.14 | 1978 | 69 | 1907 | 29.45 | 0.52
|  |  | 1000м3 грунта | 3958.65 | 20676.28 |  |  | 362
67 | ТССЦпг-03-21-001-15 | Перевозка грузов I класса автомобилями-самосвалами грузоподъемностью 10 т работающих вне карьера на расстояние до 15 км | 43.7 | 126.55 |  | 5530
т груза
68 | Тарифы | Утилизация мусора | 43.7 | 101.69 |  | 4444
М3
69 | ТЕР-27-04-001-01 МДС81-35.2004 п.4.7 Козп=1,15 Кэм=1,25 | Устройство подстилающих и выравнивающих слоев оснований из песка Козп=14,5 Кмат=11,73 Кэм=5,72 (10490) НР=114% СП=65% | 0.0874 | 25904.62 | 23266.1 | 2264 | 218 | 2033 | 18.08 | 1.58
|  |  | 100м3 материала основани | 2495.41 | 3824.01 |  |  | 334
70 | ТССЦ-408-0122 | Песок природный для строительных работ средний | 9.614 | 423.12 |  | 4068
м3
71 | ТЕР-27-04-001-04 МДС81-35.2004 п.4.7 Козп=1,15 Кэм=1,25 | Устройство подстилающих и выравнивающих слоев оснований из щебня Козп=14,5 Кмат=11,73 Кэм=5,56 (10493) НР=114% СП=65% | 0.0874 | 39288.41 | 35211.62 | 3434 | 339 | 3077 | 27.82 | 2.43
|  |  | 100м3 материала основани | 3876.44 | 6000.1 |  |  | 524
72 | ТССЦ-408-0002 | Щебень из природного камня для строительных работ марка 1400, фракция 10-20 мм | 11.0124 | 910.3 |  | 10025
м3
74 | ТЕР-06-01-001-01 МДС81-35.2004 п.4.7 Козп=1,15 Кэм=1,25 | Устройство бетонной подготовки (отмостки) Козп=14,5 Кмат=3,74 Кэм=7,01 (4316) НР=84% СП=44% | 0.1115 | 59519.38 | 22016.39 | 6636 | 3102 | 2455 | 207 | 23.08
|  |  | 100м3 бетона, бутобетона | 27823.91 | 5233.05 |  |  | 583
75 | ТССЦ-401-0066 | Бетон тяжелый, крупность заполнителя 20 мм, класс В15 (М200) | 11.373 | 3651.88 |  | 41533
м3
76 | ТССЦ-101-0797 | Проволока горячекатаная в мотках, диаметром 6,3-6,5 мм | 0.0031 | 17658.81 |  | 55
т
77 | ТССЦ-203-0511 | Щиты из досок толщиной 25 мм | 4.9952 | 220.69 |  | 1102
м2
78 | ТССЦ-102-0061 | Доски обрезные хвойных пород длиной 4-6,5 м, шириной 75-150 мм, толщиной 44 мм и более, III сорта | 0.0245 | 4655.04 |  | 114
м3
79 | ТССЦ-101-1805 | Гвозди строительные | 0.002 | 53341.57 |  | 107
т
80 | ТССЦ-101-6040 | Сетка сварная из арматурной проволоки диаметром 4,0 мм, без покрытия, 100х100 мм | 83.03 | 38.35 |  | 3184
м2
81 | ТЕР-08-01-003-07 МДС81-35.2004 п.4.7 Козп=1,15 Кэм=1,25 | Гидроизоляция боковая обмазочная битумная в 2 слоя по выровненной поверхности бутовой кладки, кирпичу, бетону Козп=14,5 Кмат=12,6 Кэм=3,93 (5376) НР=98% СП=54% | 0.1827 | 19010.67 | 572.5 | 3473 | 730 | 105 | 24.38 | 4.45
|  |  | 100м2 изолируемой поверх | 3994.66
82 |  | Сопутствующие работы: перенос сетей газоснабжения
83 | ТЕР-19-01-018-01 МДС81-35.2004 п.4.7 Козп=1,15 Кэм=1,25 МДС 81-36.2004 п.3.3.1В Козп=0,4 Кэм=0,4 Кмат=0 | Установка баллонов для сжиженного газа в шкафу при количестве баллонов до 2 шт. (демонтаж (разборка) внутренних санитарно-технических устройств) Козп=14,5 Кмат=5,09 Кэм=8,76 (8252) НР=103% СП=56% | 9 | 290.06 | 76.69 | 2611 | 1921 | 690 | 1.33 | 12.01
|  |  | установка | 213.37
84 | ТЕРр-69-02-004 | Сверление отверстий в деревянных конструкциях электродрелью диаметром до 10 мм глубиной до 20 см Козп=14,5 Кмат=0 Кэм=2,18 (2424) НР=70% СП=40% | 0.12 | 1631.99 | 89.62 | 196 | 185 | 11 | 10.5 | 1.26
|  |  | 100отверстий | 1542.37
85 | ТЕРр-69-02-005 | Сверление отверстий на каждые 5 см глубины свыше 20 см добавлять к расценке 69-2-4 Кпз=2 (до глубины 30 см)Козп=14,5 Кмат=0 Кэм=2,18 (2425) НР=70% СП=40% | 0.12 | 817.51 | 44.95 | 98 | 93 | 5 | 2.63 | 0.32
|  |  | 100отверстий | 772.56
86 | ТЕРр-69-02-006 | Сверление отверстий на каждые 10 мм диаметра свыше 10 мм добавлять к расценке 69-2-4 Кпз=5 (до диаметра 60 мм)Козп=14,5 Кмат=0 Кэм=2,18 (2426) НР=70% СП=40% | 0.12 | 2859.76 | 156.96 | 343 | 324 | 19 | 3.68 | 0.44
|  |  | 100отверстий | 2702.8
87 | ТЕР-16-02-003-06 МДС81-35.2004 п.4.7 Козп=1,15 Кэм=1,25 | Прокладка трубопроводов газоснабжения из стальных водогазопроводных неоцинкованных труб диаметром 50 мм Козп=14,5 Кмат=6,05 Кэм=7,73 (7827) НР=103% СП=56% | 0.054 | 35732.47 | 1325.31 | 1930 | 403 | 72 | 45.03 | 2.43
|  |  | 100м трубопровода | 7463.73 | 55.28 |  |  | 3
88 | ТССЦ-302-1316 | Трубопроводы из стальных водогазопроводных неоцинкованных труб с гильзами и креплениями для газоснабжения диаметром 50 мм | -5.4 | 265.38 |  | -1433
м
89 | ТССЦ-103-0138 | Трубы стальные электросварные прямошовные со снятой фаской из стали марок БСт2кп-БСт4кп и БСт2пс-БСт4пс наружный диаметр 57 мм, толщина стенки 3 мм | 5.4 | 135.49 |  | 732
м
90 | ТЕР-16-02-003-02 МДС81-35.2004 п.4.7 Козп=1,15 Кэм=1,25 | Прокладка трубопроводов газоснабжения из стальных водогазопроводных неоцинкованных труб диаметром 20 мм Козп=14,5 Кмат=5,39 Кэм=7,74 (7823) НР=103% СП=56% | 0.09 | 21868.48 | 727.17 | 1968 | 530 | 65 | 35.55 | 3.2
|  |  | 100м трубопровода | 5891.28 | 43.68 |  |  | 4
91 | ТЕРр-65-01-001 | Разборка трубопроводов из водогазопроводных труб диаметром до 32 мм Козп=14,5 Кмат=8,67 Кэм=5,52 (1624) НР=66% СП=40% | 0.54 | 5402.7 | 56.75 | 2917 | 2678 | 31 | 34.66 | 18.72
|  |  | 100м трубопровода | 4960.31 | 23.2 |  |  | 13
92 | ТССЦ-509-9899 | Строительный мусор и масса возвратных материалов | 0.1188
т
93 | ТССЦпг-01-01-001-41 | Погрузка при автомобильных перевозках мусора строительного с погрузкой вручную | 0.1188 | 470.64 |  | 56
т груза
94 | ТССЦпг-03-21-001-15 | Перевозка грузов I класса автомобилями-самосвалами грузоподъемностью 10 т работающих вне карьера на расстояние до 15 км | 0.1188 | 126.55 |  | 15
т груза
95 | Тарифы | Утилизация мусора | 0.1188 | 101.69 |  | 12
М3
96 | ТЕР-19-01-018-01 МДС81-35.2004 п.4.7 Козп=1,15 Кэм=1,25 | Установка баллонов для сжиженного газа в шкафу при количестве баллонов до 2 шт. Козп=14,5 Кмат=5,09 Кэм=8,76 (8252) НР=103% СП=56% | 9 | 4976.58 | 191.73 | 44789 | 4801 | 1726 | 3.34 | 30.02
|  |  | установка | 533.43
97 | ТССЦ-301-0029 | Баллоны для сжиженных газов на давление до 1,6 МПа (16 кгс/см2) вместимостью 50 л | -18 | 1630.13 |  | -29342
шт
98 | ТССЦ-302-1313 | Трубопроводы из стальных водогазопроводных неоцинкованных труб с гильзами и креплениями для газоснабжения диаметром 25 мм | -15.3 | 172.66 |  | -2642
м
99 | ТССЦ-403-1002 | Блоки железобетонные подкладные | -0.36 | 8009.27 |  | -2883
м3
100 | ТССЦ-408-0121 | Песок природный для строительных работ повышенной крупности и крупный | -0.315 | 423.12 |  | -133
м3
101 | ТЕР-16-02-003-02 МДС81-35.2004 п.4.7 Козп=1,15 Кэм=1,25 | Прокладка трубопроводов газоснабжения из стальных водогазопроводных неоцинкованных труб диаметром 20 мм Козп=14,5 Кмат=5,39 Кэм=7,74 (7823) НР=103% СП=56% | 0.54 | 21868.48 | 727.17 | 11809 | 3181 | 393 | 35.55 | 19.2
|  |  | 100м трубопровода | 5891.28 | 43.68 |  |  | 24
102 | ТССЦ-302-1312 | Трубопроводы из стальных водогазопроводных неоцинкованных труб с гильзами и креплениями для газоснабжения диаметром 20 мм | -54 | 150.61 |  | -8133
м
103 | ТССЦ-301-5601 | Хомут металлический с шурупом для крепления трубопроводов диаметром 20-25 мм | 54 | 20.93 |  | 1130
шт
104 | ТЕРр-69-04-001 | Заделка отверстий в местах прохода трубопроводов в стенах цементным раствором Козп=14,5 Кмат=4,3 Кэм=7,84 (2431) НР=70% СП=40% | 0.12 | 13421.11 | 14.03 | 1611 | 1387 | 2 | 78.66 | 9.44
|  |  | 100отверстий | 11554.04 | 11.6 |  |  | 1
105 | ТЕР-19-01-015-01 МДС81-35.2004 п.4.7 Козп=1,15 Кэм=1,25 | Пневматическое испытание газопроводов Козп=14,5 Кмат=7,19 Кэм=0 (8248) НР=103% СП=56% | 0.63 | 8221.27 |  | 5179 | 4909 |  | 40.14 | 25.29
|  |  | 100м газопровода | 7792.39
106 |  | Сопутствующие работы: Перенос ввода наружных сетей электроснабжения
107 | ТЕРм-08-02-144-04 МДС 81-37.2004 п.3.2.1 Козп=0,7 Кэм=0,7 Кмат=0 | Присоединение к зажимам жил проводов или кабелей сечением до 35 мм2 (демонтаж оборудования, предназначенного для дальнейшего использования, с консервацией) Козп=14,5 Кмат=0,01 Кэм=0 (2220) НР=85% СП=52% | 0.04 | 1587.05 |  | 63 | 63 |  | 9.58 | 0.38
|  |  | 100шт | 1587.05
108 | ТЕРм-08-02-366-01 МДС 81-37.2004 п.3.2.1 Козп=0,6 Кэм=0,6 Кмат=0 | Планка с изоляторами, количество штырей 2 (демонтаж оборудования, предназначенного для дальнейшего использования, без надобности хранения) Козп=14,5 Кмат=0 Кэм=7,01 (2622) НР=85% СП=52% | 1 | 390.17 | 300.39 | 390 | 90 | 300 | 0.53 | 0.53
|  |  | шт | 89.78 | 57.25 |  |  | 57
109 | ТЕРм-08-02-343-01 МДС 81-37.2004 п.3.2.1 Козп=0,3 Кэм=0,3 Кмат=0 | Установка закладной детали для подвески, фиксации контактного провода, установки изолятора или отбойника (демонтаж оборудования, не предназначенного для дальнейшего использования (предназначено в лом) без разборки и резки на части) Козп=14,5 Кмат=3,8 Кэм=2,18 (2584) НР=85% СП=52% | 4 | 101.06 | 1.14 | 404 | 399 | 5 | 0.59 | 2.34
|  |  | шт | 99.92
113 | ТЕР-10-01-010-01 МДС81-35.2004 п.4.7 Козп=1,15 Кэм=1,25 | Установка элементов каркаса из брусьев Козп=14,5 Кмат=3,89 Кэм=8,46 (5979) НР=95% СП=43% | 0.0156 | 12513.77 | 420.99 | 195 | 58 | 7 | 25.88 | 0.4
|  |  | м3 древесины в конструкц | 3736.87
114 | Прайс | Уголок крепежный оцинкованный 70х70х55х2 мм | 6 | 23.73 |  | 142
ШТ
115 | ТЕР-09-05-003-01 МДС81-35.2004 п.4.7 Козп=1,15 Кэм=1,25 | Постановка болтов строительных Козп=14,5 Кмат=0 Кэм=8,76 (5841) НР=73% СП=58% | 0.06 | 2172.91 | 33.84 | 130 | 128 | 2 | 13.69 | 0.82
|  |  | 100шт болтов | 2139.07
116 | ТССЦ-101-2036 | Болты оцинкованные, диаметр 6 мм | 0.3 | 125.07 |  | 38
кг
117 | ТЕРр-69-02-004 | Сверление отверстий в деревянных конструкциях электродрелью диаметром до 10 мм глубиной до 20 см Козп=14,5 Кмат=0 Кэм=2,18 (2424) НР=70% СП=40% | 0.01 | 1631.99 | 89.62 | 16 | 15 | 1 | 10.5 | 0.11
|  |  | 100отверстий | 1542.37
118 | ТЕРр-69-02-006 | Сверление отверстий на каждые 10 мм диаметра свыше 10 мм добавлять к расценке 69-2-4 Кпз=1,5 (до диаметра 25 мм)Козп=14,5 Кмат=0 Кэм=2,18 (2426) НР=70% СП=40% | 0.01 | 857.93 | 47.09 | 9 | 9 |  | 3.68 | 0.04
|  |  | 100отверстий | 810.84
119 | ТЕРм-08-02-411-01 | Рукав металлический наружным диаметром до 48 мм Козп=14,5 Кмат=4,85 Кэм=5,79 (2753) НР=85% СП=52% | 0.01 | 9284.65 | 1102.59 | 93 | 45 | 11 | 27.76 | 0.28
|  |  | 100м | 4496.16 | 41.91
120 | ТССЦ-509-0031 | Муфты соединительные | -0.1 | 28.07 |  | -3
шт
121 | ТССЦ-101-3132 | Рукава металлические диаметром 22 мм РЗ-Ц-Х | 1 | 25.79 |  | 26
м
122 | Прайс | Муфта соединительная СТМ-25(1) | 1 | 292.37 |  | 292
ШТ
123 | ТЕРм-08-02-412-04 | Затягивание провода в проложенные трубы и металлические рукава первого одножильного или многожильного в общей оплетке, суммарное сечение до 35 мм2 Козп=14,5 Кмат=6,31 Кэм=7,6 (2763) НР=85% СП=52% | 0.01 | 1844.56 | 117.72 | 18 | 14 | 1 | 8.96 | 0.09
|  |  | 100м | 1451.16 | 13.92
126 | ТЕРм-08-02-366-01 | Планка с изоляторами, количество штырей 2 Козп=14,5 Кмат=0 Кэм=7,01 (2622) НР=85% СП=52% | 1 | 650.29 | 500.65 | 650 | 150 | 500 | 0.89 | 0.89
|  |  | шт | 149.64 | 95.41 |  |  | 95
127 | ТЕРм-08-02-343-01 | Установка закладной детали для подвески, фиксации контактного провода, установки изолятора или отбойника Козп=14,5 Кмат=3,8 Кэм=2,18 (2584) НР=85% СП=52% | 2 | 340.93 | 3.79 | 682 | 666 | 8 | 1.95 | 3.9
|  |  | шт | 333.07
128 | ТССЦ-110-0098 | Крюки для крепления изоляторов КН-22 | 0.0034 | 73663.74 |  | 250
т
129 | ТЕРм-08-02-144-04 | Присоединение к зажимам жил проводов или кабелей сечением до 35 мм2 Козп=14,5 Кмат=0,01 Кэм=0 (2220) НР=85% СП=52% | 0.04 | 2267.25 |  | 91 | 91 |  | 13.68 | 0.55
|  |  | 100шт | 2267.22
Итого: Фасад |  |  |  |  | 744864 |  | 206526 | 25279 |  | 1320.83
2812
|  | Нормативная трудоемкость |  |  | 1332.99
|  | Основная зарплата |  |  | 206526
|  | Эксплуатация машин |  |  | 25279
|  | в т.ч. зарплата машинистов |  |  | 2812
|  | Материальные затраты |  |  | 492149
|  | Накладные расходы |  |  | 184789
|  | Сметная прибыль |  |  | 90440
|  | Транспортировка |  |  | 20910
|  | ИТОГО в текущих ценах |  |  | 1020093
|  | Резерв на непредвиденные затраты |  | 2 % | 20402
|  | Итого с резервом |  |  | 1040495
|  | НДС 18% |  | 18 % | 187289
|  | ИТОГО в текущих ценах с НДС 18% |  |  | 1227784
Кровля
130 | ТЕР-46-04-008-04 | Разборка покрытий кровель из волнистых и полуволнистых асбестоцементных листов Козп=14,5 Кмат=0 Кэм=3,15 (15618) НР=89% СП=48% | 4.49 | 2305.24 | 168.08 | 10351 | 9596 | 755 | 15.9 | 71.39
|  |  | 100м2 покрытия | 2137.16
131 | ТССЦ-509-9900 | Строительный мусор | 5.388
т
132 | ТЕРр-58-01-001 | Разборка деревянных элементов конструкций крыш обрешетки из брусков с прозорами Козп=14,5 Кмат=0 Кэм=7,03 (368) НР=74% СП=52% | 4.49 | 2517.42 | 442.33 | 11303 | 9317 | 1986 | 15.16 | 68.07
|  |  | 100м2 кровли | 2075.09 | 107.01 |  |  | 480
133 | ТССЦ-509-9900 | Строительный мусор | 6.286
т
134 | ТЕРр-53-01-001 | Разборка обшивки карниза и торцов слуховых окон (прим.) Козп=14,5 Кмат=0 Кэм=6,84 (62) НР=77% СП=56% | 0.598 | 2059.67 | 458.14 | 1232 | 958 | 274 | 12.3 | 7.36
|  |  | 100м2 стен | 1601.53 | 104.69 |  |  | 63
135 | ТССЦ-509-9900 | Строительный мусор | 0.5621
т
136 | ТССЦпг-01-01-001-41 | Погрузка при автомобильных перевозках мусора строительного с погрузкой вручную | 12.2361 | 470.64 |  | 5759
т груза
137 | ТССЦпг-03-21-001-15 | Перевозка грузов I класса автомобилями-самосвалами грузоподъемностью 10 т работающих вне карьера на расстояние до 15 км | 12.2361 | 126.55 |  | 1548
т груза
138 | Тарифы | Утилизация мусора | 12.2361 | 101.69 |  | 1244
М3
140 | ТЕР-11-01-050-01 МДС81-35.2004 п.4.7 Козп=1,15 Кэм=1,25 | Устройство пароизоляции из полиэтиленовой пленки в один слой насухо Козп=14,5 Кмат=1,69 Кэм=8,76 (6552) НР=99% СП=51% | 3.2904 | 3865.39 | 22.56 | 12719 | 1918 | 74 | 3.97 | 13.05
|  |  | 100м2 поверхности | 582.79
141 | ТССЦ-113-0324 | Пленка полиэтиленовая толщиной 0,2-0,5 мм | -402.745 | 26.69 |  | -10749
м2
142 | Прайс | Двухслойная пленка Изоспан С | 402.745 | 18.6 |  | 7491
М2
143 | ТЕР-26-01-039-01 МДС81-35.2004 п.4.7 Козп=1,15 Кэм=1,25 | Изоляция покрытий и перекрытий изделиями из волокнистых и зернистых материалов насухо Козп=14,5 Кмат=0 Кэм=8,07 (10247) НР=80% СП=48% | 16.452 | 2657.04 | 711.07 | 43714 | 32015 | 11699 | 12.17 | 200.17
|  |  | м3 изоляции | 1945.97
144 | ТССЦ-104-0525 | Маты теплоизоляционные из стекловолокна URSA, марки М-11-2-9000-600-50 | 16.78 | 1296.95 |  | 21763
м3
145 | ТЕР-11-01-050-01 МДС81-35.2004 п.4.7 Козп=1,15 Кэм=1,25 | Устройство пароизоляции из полиэтиленовой пленки в один слой насухо Козп=14,5 Кмат=1,69 Кэм=8,76 (6552) НР=99% СП=51% | 3.2904 | 3865.39 | 22.56 | 12719 | 1918 | 74 | 3.97 | 13.05
|  |  | 100м2 поверхности | 582.79
146 | ТССЦ-113-0324 | Пленка полиэтиленовая толщиной 0,2-0,5 мм | -402.745 | 26.69 |  | -10749
м2
147 | Прайс | Двухслойная пленка Изоспан АМ | 402.745 | 23.64 |  | 9521
М2
148 | ТЕРр-69-07-001 | Устройство ходов на чердаке Козп=14,5 Кмат=3,6 Кэм=8,42 (2438) НР=70% СП=40% | 0.8389 | 12081.35 | 137.92 | 10135 | 2409 | 116 | 20.8 | 17.45
|  |  | 100п м ходов | 2871.29 | 39.59 |  |  | 33
149 | ТССЦ-101-1805 | Гвозди строительные | 0.0022 | 53341.57 |  | 117
т
150 | ТССЦ-102-0026 | Бруски обрезные хвойных пород длиной 4-6,5 м, шириной 75-150 мм, толщиной 40-75 мм, IV сорта | 0.5823 | 4484 |  | 2611
м3
151 | ТССЦ-102-0167 | Доски необрезные (береза, липа) длиной 4-6,5 м, все ширины, толщиной 25, 32, 40 мм, III сорта | 0.3018 | 3460.07 |  | 1044
м3
153 | ТЕРр-58-12-004 | Устройство обрешетки с прозорами из досок и брусков под кровлю из черепицы Козп=14,5 Кмат=3,47 Кэм=8,53 (413) НР=74% СП=52% | 3.2328 | 8117.12 | 94.68 | 26241 | 8147 | 306 | 18.41 | 59.52
|  |  | 100м2 | 2519.96 | 18.56 |  |  | 60
154 | ТССЦ-102-0025 | Бруски обрезные хвойных пород длиной 4-6,5 м, шириной 75-150 мм, толщиной 40-75 мм, III сорта | -2.9095 | 5867.49 |  | -17071
м3
155 | Прайс ЦСК | Доска обрезная антисептированная (0,88902 м3 новой доски, 2,0205 м3 - от демонтажа) | 0.889 | 10000 |  | 8890
М3
156 | ТЕРр-58-12-001 | Устройство обрешетки сплошной из досок Козп=14,5 Кмат=3,83 Кэм=8,46 (410) НР=74% СП=52% | 1.2572 | 15515.76 | 403.2 | 19506 | 5478 | 507 | 31.83 | 40.02
|  |  | 100м2 | 4356.96 | 102.37 |  |  | 129
157 | ТССЦ-102-0025 | Бруски обрезные хвойных пород длиной 4-6,5 м, шириной 75-150 мм, толщиной 40-75 мм, III сорта | -3.319 | 5867.49 |  | -19474
м3
158 | Прайс ЦСК | Доска обрезная антисептированная (3,48 м3 новой доски, 2,63 м3 - от демонтажа) | 3.319 | 10000 |  | 33190
М3
159 | ТЕР-26-01-055-02 МДС81-35.2004 п.4.7 Козп=1,15 Кэм=1,25 | Установка пароизоляционного слоя из пленки полиэтиленовой (без стекловолокнистых материалов) Козп=14,5 Кмат=5,52 Кэм=8,76 (10283) НР=80% СП=48% | 4.49 | 12552.46 | 281.96 | 56361 | 11160 | 1266 | 16.51 | 74.15
|  |  | 100м2 поверхности покрыт | 2485.58
160 | ТССЦ-113-1952 | Пленка полиэтиленовая толщиной 0,2-0,5 мм, изоловая | -516.35 | 26.69 |  | -13781
м2
161 | Прайс | Пароизоляционная пленка Изоспан АМ | 516.35 | 23.64 |  | 12207
М2
162 | ТЕР-12-01-023-01 МДС81-35.2004 п.4.7 Козп=1,15 Кэм=1,25 | Устройство кровли из металлочерепицы по готовым прогонам простая кровля (прим. - из профнастила) Козп=14,5 Кмат=6 Кэм=7,1 (6646) НР=96% СП=44% | 4.49 | 12286.2 | 1448.76 | 55165 | 29598 | 6505 | 44.31 | 198.95
|  |  | 100м2 кровли | 6591.96 | 229.64 |  |  | 1031
163 | Прайс | Профнастил оцинкованный НС44-1000-0,7 оцинков. | 547.78 | 345.76 |  | 189400
М2
164 | Прайс | Коньковая планка простая (L=2 м) | 32 | 338.14 |  | 10820
ШТ
165 | Прайс | Планка примыкания (L=2 м) | 35 | 317.8 |  | 11123
ШТ
166 | Прайс | Планка карнизная (L=2 м) | 49 | 182.2 |  | 8928
ШТ
167 | ТЕР-12-01-012-01 МДС81-35.2004 п.4.7 Козп=1,15 Кэм=1,25 | Ограждение кровель перилами (прим. - элементами снегозадержания) Козп=14,5 Кмат=8,36 Кэм=6,92 (6615) НР=96% СП=44% | 0.9 | 1980.46 | 634.82 | 1782 | 1053 | 571 | 7.67 | 6.9
|  |  | 100м ограждения | 1170.08 | 84.28 |  |  | 76
168 | Прайс | Снегоупор L=2000 мм | 45 | 309.32 |  | 13919
ШТ
169 | ТЕР-12-01-010-01 МДС81-35.2004 п.4.7 Козп=1,15 Кэм=1,25 | Устройство мелких покрытий (брандмауэры, парапеты, свесы и т.п.) из листовой оцинкованной стали Козп=14,5 Кмат=3,52 Кэм=7,39 (6612) НР=96% СП=44% | 0.19 | 51227.51 | 319.34 | 9733 | 3619 | 61 | 129.66 | 24.64
|  |  | 100м2 покрытия | 19045.52 | 58.18 |  |  | 11
170 | ТЕР-10-01-008-05 МДС81-35.2004 п.4.7 Козп=1,15 Кэм=1,25 | Устройство карнизов Козп=14,5 Кмат=4,1 Кэм=8,72 (5973) НР=95% СП=43% | 0.481 | 45776.09 | 1026.67 | 22018 | 11618 | 494 | 164.45 | 79.1
|  |  | 100м2 стен, фронтонов (з | 24155.24
173 | ТЕР-15-04-025-02 МДС81-35.2004 п.4.7 Козп=1,15 Кэм=1,25 | Улучшенная окраска масляными составами по дереву карниза Козп=14,5 Кмат=4,48 Кэм=8,73 (7563) НР=84% СП=37% | 0.481 | 17967.55 | 127.57 | 8642 | 6164 | 61 | 81.98 | 39.43
|  |  | 100м2 окрашиваемой повер | 12814.9 | 2.9 |  |  | 1
174 | ТССЦ-101-0426 | Краски масляные и алкидные, готовые к применению белила цинковые МА-22 | -0.0143 | 70543.7 |  | -1009
т
175 | Прайс | АКВАТЕКС — краска с антисептиками для защиты древесины (расход: 1л/4 м2) | 12.025 | 199.58 |  | 2400
Л
176 | ТЕРр-56-08-001 | Установка неостекленных оконных переплетов створных Козп=14,5 Кмат=8,88 Кэм=8,47 (235) НР=73% СП=50% | 0.02 | 78171.45 | 259.27 | 1563 | 835 | 5 | 224.57 | 4.49
|  |  | 100створок, фрамуг, форт | 41745.36 | 65.11 |  |  | 1
177 | ТССЦ-203-0558 | Переплеты оконные раздельные площадью 1,1 м2 | 2.2 | 233.27 |  | 513
м2
178 | ТССЦ-203-0252 | Створки оконные для жилых зданий площадь 0,4-0,5 м2 | 1.8 | 648.71 |  | 1168
м2
179 | ТЕР-15-05-001-01 МДС81-35.2004 п.4.7 Козп=1,15 Кэм=1,25 | Остекление оконным стеклом окон в два переплета, открывающихся в одну сторону Козп=14,5 Кмат=8,74 Кэм=7,92 (7690) НР=84% СП=37% | 0.009 | 38382.79 | 892.19 | 345 | 70 | 8 | 52.76 | 0.47
|  |  | 100м2 площади проемов по | 7749.87 | 92.98 |  |  | 1
180 | ТЕР-10-01-012-01 МДС81-35.2004 п.4.7 Козп=1,15 Кэм=1,25 | Устройство деревянной жалюзийной решетки для слухового окна (прим.) Козп=14,5 Кмат=4,23 Кэм=8,75 (5983) НР=95% СП=43% | 0.0056 | 25775.58 | 634.92 | 144 | 35 | 4 | 41.75 | 0.23
|  |  | 100м2 обшивки стен (за в | 6210.44
181 | ТЕР-15-04-025-05 МДС81-35.2004 п.4.7 Козп=1,15 Кэм=1,25 | Улучшенная окраска масляными составами по дереву заполнений оконных проемов Козп=14,5 Кмат=4,85 Кэм=8,73 (7566) НР=84% СП=37% | 0.0252 | 28500.36 | 105.09 | 718 | 627 | 3 | 159.39 | 4.02
|  |  | 100м2 окрашиваемой повер | 24914.28 | 2.9
182 | ТССЦ-101-0420 | Краски масляные и алкидные, готовые к применению белила литопонные МА-25 | -0.0006 | 70543.7 |  | -42
т
183 | Прайс | АКВАТЕКС — краска с антисептиками для защиты древесины (расход: 1л/4 м2) | 0.63 | 199.58 |  | 126
Л
184 | ТЕР-10-01-008-01 МДС81-35.2004 п.4.7 Козп=1,15 Кэм=1,25 | Обшивка стен (слуховых окон) Козп=14,5 Кмат=4,15 Кэм=8,75 (5969) НР=95% СП=43% | 0.117 | 27502.4 | 838.14 | 3218 | 791 | 98 | 46 | 5.38
|  |  | 100м2 стен, фронтонов (з | 6756.71
185 | ТЕР-15-04-025-01 МДС81-35.2004 п.4.7 Козп=1,15 Кэм=1,25 | Улучшенная окраска масляными составами по дереву стен Козп=14,5 Кмат=4,59 Кэм=8,72 (7562) НР=84% СП=37% | 0.234 | 14893.15 | 93.74 | 3485 | 2461 | 22 | 67.3 | 15.75
|  |  | 100м2 окрашиваемой повер | 10519.42 | 2.9 |  |  | 1
186 | ТССЦ-101-0457 | Краски цветные, готовые к применению для внутренних работ МА-25 светлая серо-зеленая, светло-голубая, синяя | -0.006 | 60833.77 |  | -365
т
187 | Прайс | АКВАТЕКС — краска с антисептиками для защиты древесины (расход: 1л/4 м2) | 5.85 | 199.58 |  | 1168
Л
Итого: Кровля |  |  |  |  | 582804 |  | 139787 | 24889 |  | 943.59
1887
|  | Нормативная трудоемкость |  |  | 951.71
|  | Основная зарплата |  |  | 139787
|  | Эксплуатация машин |  |  | 24889
|  | в т.ч. зарплата машинистов |  |  | 1887
|  | Материальные затраты |  |  | 409577
|  | Накладные расходы |  |  | 121083
|  | Сметная прибыль |  |  | 65903
|  | Транспортировка |  |  | 8551
|  | ИТОГО в текущих ценах |  |  | 769790
|  | Резерв на непредвиденные затраты |  | 2 % | 15396
|  | Итого с резервом |  |  | 785186
|  | НДС 18% |  | 18 % | 141333
|  | ИТОГО в текущих ценах с НДС 18% |  |  | 926519
Электромонтажные работы
188 | ТЕРр-67-03-001 | Демонтаж кабеля Козп=14,5 Кмат=0 Кэм=7,81 (2264) НР=76% СП=52% | 1.5 | 1298.53 | 2.81 | 1948 | 1944 | 4 | 9.64 | 14.46
|  |  | 100м | 1295.72 | 2.32 |  |  | 3
189 | ТЕРм-08-03-526-01 МДС 81-37.2004 п.3.2.1 Козп=0,6 Кэм=0,6 Кмат=0 МДС 81-35.2004 п.4.6; прил.1 тб.2 п.1 Козп=1.2 Кэм=1,2 | Автомат одно-, двух-, трехполюсный, устанавливаемый на конструкции на стене или колонне, на ток до 25 А (демонтаж оборудования, предназначенного для дальнейшего использования, без надобности хранения) (в существующих зданиях и сооружениях, освобожденных от оборудования и других предметов, мешающих нормальному производству работ) Козп=14,5 Кмат=6,1 Кэм=4,97 (3296) НР=85% СП=52% | 10 | 189.11 | 5.05 | 1891 | 1840 | 51 | 1.12 | 11.23
|  |  | шт | 184.06
190 | ТЕРм-08-03-526-02 МДС 81-37.2004 п.3.2.1 Козп=0,6 Кэм=0,6 Кмат=0 МДС 81-35.2004 п.4.6; прил.1 тб.2 п.1 Козп=1.2 Кэм=1,2 | Автомат одно-, двух-, трехполюсный, устанавливаемый на конструкции на стене или колонне, на ток до 100 А (демонтаж оборудования, предназначенного для дальнейшего использования, без надобности хранения) (в существующих зданиях и сооружениях, освобожденных от оборудования и других предметов, мешающих нормальному производству работ) Козп=14,5 Кмат=5,71 Кэм=6,61 (3297) НР=85% СП=52% | 6 | 293.82 | 20.08 | 1763 | 1643 | 120 | 1.67 | 10.02
|  |  | шт | 273.74 | 1.67 |  |  | 10
191 | ТЕРм-08-03-599-01 МДС 81-37.2004 п.3.2.1 Козп=0,3 Кэм=0,3 Кмат=0 МДС 81-35.2004 п.4.6; прил.1 тб.2 п.1 Козп=1.2 Кэм=1,2 | Щитки осветительные, устанавливаемые в нише распорными дюбелями, масса щитка до 6 кг (демонтаж оборудования, не предназначенного для дальнейшего использования (предназначено в лом) без разборки и резки на части) (в существующих зданиях и сооружениях, освобожденных от оборудования и других предметов, мешающих нормальному производству работ) Козп=14,5 Кмат=3,87 Кэм=6,92 (3555) НР=85% СП=52% | 4 | 116.88 | 7.42 | 468 | 438 | 30 | 0.64 | 2.56
|  |  | шт | 109.46 | 0.84 |  |  | 3
192 | ТЕРр-67-04-006 | Демонтаж электросчетчиков Козп=14,5 Кмат=0 Кэм=7,86 (2270) НР=76% СП=52% | 0.01 | 3797.48 | 19.65 | 38 | 38 |  | 25.72 | 0.26
|  |  | 100шт | 3777.83 | 16.24
193 | ТЕРр-67-09-001 | Смена выключателей Козп=14,5 Кмат=0 Кэм=0 (2277) НР=76% СП=52% | 0.03 | 3767.1 |  | 113 | 113 |  | 24.1 | 0.72
|  |  | 100шт | 3767.1
194 | ТССЦ-509-1442 | Выключатель одноклавишный для открытой проводки | 3 | 54.54 |  | 164
шт
195 | ТЕРм-08-10-010-01 МДС 81-35.2004 п.4.6; прил.1 тб.2 п.1 Козп=1.2 Кэм=1,2 | Прокладка труб гофрированных ПВХ для защиты проводов и кабелей (в существующих зданиях и сооружениях, освобожденных от оборудования и других предметов, мешающих нормальному производству работ) Козп=14,5 Кмат=9,16 Кэм=3,96 (3800) НР=85% СП=52% | 1.01 | 3460.06 | 383.91 | 3495 | 2914 | 388 | 18.24 | 18.42
|  |  | 100м | 2885.44
196 | ТССЦ-103-1177 | Клипса для крепежа гофротрубы, диаметром 16 мм | 87.5 | 0.94 |  | 82
шт
197 | Прайс | Клипса для крепежа гофротрубы, диаметром 20 мм | 78.75 | 2.12 |  | 167
ШТ
198 | ТССЦ-103-1178 | Клипса для крепежа гофротрубы, диаметром 25 мм | 10.5 | 2.91 |  | 31
шт
199 | ТССЦ-103-2402 | Трубы гибкие гофрированные из самозатухающего ПВХ-пластиката легкого типа диаметром 16 мм | 50.6 | 6.49 |  | 328
м
200 | ТССЦ-103-2404 | Трубы гибкие гофрированные из самозатухающего ПВХ-пластиката (ГОСТ Р 50827-95) легкого типа, со стальной протяжкой (зондом), наружным диаметром 20 мм | 45.54 | 8.58 |  | 391
м
201 | ТССЦ-103-2405 | Трубы гибкие гофрированные из самозатухающего ПВХ-пластиката (ГОСТ Р 50827-95) легкого типа, со стальной протяжкой (зондом), наружным диаметром 25 мм | 6.072 | 12.36 |  | 75
м
202 | ТЕРм-08-02-412-02 МДС 81-35.2004 п.4.6; прил.1 тб.2 п.1 Козп=1.2 Кэм=1,2 | Затягивание провода в проложенные трубы и металлические рукава первого одножильного или многожильного в общей оплетке, суммарное сечение до 6 мм2 (в существующих зданиях и сооружениях, освобожденных от оборудования и других предметов, мешающих нормальному производству работ) Козп=14,5 Кмат=5,72 Кэм=7,6 (2761) НР=85% СП=52% | 0.77 | 1192.35 | 47.06 | 918 | 807 | 36 | 6.47 | 4.98
|  |  | 100м | 1047.65 | 5.57 |  |  | 4
203 | ТССЦ-501-8442 | Кабель силовой с медными жилами с поливинилхлоридной изоляцией и оболочкой, не распространяющий горение марки ВВГнг, напряжением 0,66 кВ, с числом жил - 3 и сечением 1,5 мм2 | 0.077 | 23069.43 |  | 1776
1000м
204 | ТЕРм-08-02-412-04 МДС 81-35.2004 п.4.6; прил.1 тб.2 п.1 Козп=1.2 Кэм=1,2 | Затягивание провода в проложенные трубы и металлические рукава первого одножильного или многожильного в общей оплетке, суммарное сечение до 35 мм2 (в существующих зданиях и сооружениях, освобожденных от оборудования и других предметов, мешающих нормальному производству работ) Козп=14,5 Кмат=6,31 Кэм=7,6 (2763) НР=85% СП=52% | 0.48 | 2158.34 | 141.27 | 1036 | 836 | 68 | 10.75 | 5.16
|  |  | 100м | 1741.39 | 16.7 |  |  | 8
205 | ТССЦ-501-8444 | Кабель силовой с медными жилами с поливинилхлоридной изоляцией и оболочкой, не распространяющий горение марки ВВГнг, напряжением 0,66 кВ, с числом жил - 3 и сечением 4 мм2 | 0.048 | 51186.56 |  | 2457
1000м
206 | ТЕРм-08-02-407-01 МДС 81-35.2004 п.4.6; прил.1 тб.2 п.1 Козп=1.2 Кэм=1,2 | Труба стальная по установленным конструкциям, по стенам с креплением скобами, диаметр до 25 мм (в существующих зданиях и сооружениях, освобожденных от оборудования и других предметов, мешающих нормальному производству работ) Козп=14,5 Кмат=5,82 Кэм=6,56 (2714) НР=85% СП=52% | 0.81 | 8118.68 | 1242.28 | 6576 | 3879 | 1006 | 29.57 | 23.95
|  |  | 100м | 4789 | 106.14 |  |  | 86
207 | ТССЦ-103-0049 | Трубы стальные сварные водогазопроводные с резьбой оцинкованные обыкновенные, диаметр условного прохода 15 мм, толщина стенки 2,8 мм | 27 | 80.79 |  | 2181
м
208 | ТССЦ-103-0050 | Трубы стальные сварные водогазопроводные с резьбой оцинкованные обыкновенные, диаметр условного прохода 20 мм, толщина стенки 2,8 мм | 12 | 106.67 |  | 1280
м
209 | ТССЦ-103-0051 | Трубы стальные сварные водогазопроводные с резьбой оцинкованные обыкновенные, диаметр условного прохода 25 мм, толщина стенки 3,2 мм | 42 | 127.72 |  | 5364
м
210 | ТЕРм-08-02-412-05 | Затягивание провода в проложенные трубы и металлические рукава первого одножильного или многожильного в общей оплетке, суммарное сечение до 70 мм2 Козп=14,5 Кмат=6,26 Кэм=7,6 (2764) НР=85% СП=52% | 0.48 | 2457.84 | 215.84 | 1180 | 908 | 104 | 11.68 | 5.61
|  |  | 100м | 1891.82 | 25.52 |  |  | 12
211 | ТССЦ-501-8460 | Кабель силовой с медными жилами с поливинилхлоридной изоляцией и оболочкой, не распространяющий горение марки ВВГнг, напряжением 0,66 кВ, с числом жил - 5 и сечением 10 мм2 | 0.048 | 204475.36 |  | 9815
1000м
215 | ТЕРм-10-06-034-12 МДС 81-35.2004 п.4.6; прил.1 тб.2 п.1 Козп=1.2 Кэм=1,2 | Коробка распределительная настенная на кабеле с пластмассовой оболочкой (в существующих зданиях и сооружениях, освобожденных от оборудования и других предметов, мешающих нормальному производству работ) Козп=14,5 Кмат=8,21 Кэм=6,13 (4978) НР=89% СП=52% | 6 | 817.25 | 318.51 | 4904 | 2387 | 1911 | 2.4 | 14.4
|  |  | коробка | 397.76 | 81.61 |  |  | 490
216 | Прайс | Коробка распределительная 100х100х50мм для наружного монтажа IP55 | 6 | 56.53 |  | 339
ШТ
217 | ТЕРм-10-04-066-03 | Щит распределительный Козп=14,5 Кмат=4,65 Кэм=0 (4413) НР=82% СП=52% | 1 | 6127.3 |  | 6127 | 5885 |  | 33 | 33
|  |  | шт | 5885.55
218 | ТССЦ-509-1315 | Щитки распределительные этажные ЩРЭ-4 | 1 | 4461.59 |  | 4462
шт
219 | ТЕРм-08-03-599-01 | Щитки осветительные, устанавливаемые в нише распорными дюбелями, масса щитка до 6 кг Козп=14,5 Кмат=3,87 Кэм=6,92 (3555) НР=85% СП=52% | 3 | 570.16 | 20.62 | 1710 | 912 | 62 | 1.78 | 5.34
|  |  | шт | 304.07 | 2.32 |  |  | 7
220 | ТССЦ-509-1515 | Щитки осветительные этажные ЩЭ4М-3202 УХЛ4 (без счетчиков) | 3 | 2851.41 |  | 8554
шт
221 | ТЕРм-08-03-526-01 МДС 81-35.2004 п.4.6; прил.1 тб.2 п.1 Козп=1.2 Кэм=1,2 | Автомат одно-, двух-, трехполюсный, устанавливаемый на конструкции на стене или колонне, на ток до 25 А (в существующих зданиях и сооружениях, освобожденных от оборудования и других предметов, мешающих нормальному производству работ) Козп=14,5 Кмат=6,1 Кэм=4,97 (3296) НР=85% СП=52% | 15 | 525.25 | 8.41 | 7879 | 4602 | 126 | 1.87 | 28.08
|  |  | шт | 306.76
222 | ТССЦ-509-2276 | Выключатели автоматические «Legrand» серии LR 2Р 10А | 2 | 487.6 |  | 975
шт
223 | ТССЦ-509-2277 | Выключатели автоматические «Legrand» серии LR 2Р 16А | 1 | 471.51 |  | 472
шт
224 | ТССЦ-509-2278 | Выключатели автоматические «Legrand» серии LR 2Р 25А | 12 | 464.62 |  | 5575
шт
225 | ТЕРм-08-03-526-02 МДС 81-35.2004 п.4.6; прил.1 тб.2 п.1 Козп=1.2 Кэм=1,2 | Автомат одно-, двух-, трехполюсный, устанавливаемый на конструкции на стене или колонне, на ток до 100 А (в существующих зданиях и сооружениях, освобожденных от оборудования и других предметов, мешающих нормальному производству работ) Козп=14,5 Кмат=5,71 Кэм=6,61 (3297) НР=85% СП=52% | 5 | 812.32 | 33.47 | 4062 | 2282 | 167 | 2.78 | 13.92
|  |  | шт | 456.23 | 2.78 |  |  | 14
226 | ТССЦ-509-2288 | Выключатели автоматические «Legrand» серии LR 3Р 40А | 4 | 773.35 |  | 3093
шт
227 | ТССЦ-509-2260 | Выключатели автоматические «IEK» 3Р 80А, характеристика С | 1 | 1036.45 |  | 1036
шт
228 | ТЕРм-08-03-600-02 МДС 81-35.2004 п.4.6; прил.1 тб.2 п.1 Козп=1.2 Кэм=1,2 | Счетчики, устанавливаемые на готовом основании трехфазные (в существующих зданиях и сооружениях, освобожденных от оборудования и других предметов, мешающих нормальному производству работ) Козп=14,5 Кмат=4,11 Кэм=7,6 (3570) НР=85% СП=52% | 1 | 170.16 | 23.53 | 170 | 143 | 24 | 0.84 | 0.84
|  |  | шт | 143.55 | 2.78 |  |  | 3
229 | ТССЦ-509-8174 | Счетчик электрической энергии электронный, трехфазный Меркурий 230АRT-00 С (R)N, 5(10)А (многотарифный) | 1 | 3418.39 |  | 3418
шт
230 | ТЕРм-08-02-369-01 МДС 81-35.2004 п.4.6; прил.1 тб.2 п.1 Козп=1.2 Кэм=1,2 | Светильник, устанавливаемый вне зданий с лампами накаливания (в существующих зданиях и сооружениях, освобожденных от оборудования и других предметов, мешающих нормальному производству работ) Козп=14,5 Кмат=3,85 Кэм=7,05 (2637) НР=85% СП=52% | 3 | 824.79 | 422.24 | 2474 | 599 | 1266 | 1.1 | 3.31
|  |  | шт | 199.58 | 78.13 |  |  | 234
231 | ТССЦ-509-0765 | Светильники потолочные НПП 03-100-001-МУ3 | 3 | 430.53 |  | 1292
шт
232 | ТЕРм-10-08-003-05 МДС 81-35.2004 п.4.6; прил.1 тб.2 п.1 Козп=1.2 Кэм=1,2 | Устройство оптико-(фото)электрическое, прибор оптико-электрический в одноблочном исполнении (в существующих зданиях и сооружениях, освобожденных от оборудования и других предметов, мешающих нормальному производству работ) Козп=14,5 Кмат=5,29 Кэм=2,16 (5251) НР=71% СП=48% | 3 | 1173.23 | 1.48 | 3520 | 3438 | 4 | 6.91 | 20.74
|  |  | шт | 1145.62
233 | Прайс | Датчик движения ИК настенный 1100w 180 гр. 12м IP44 белый (ДД 009 бел.) | 3 | 370.34 |  | 1111
ШТ
Итого: Электромонтажные работы |  |  |  |  | 104710 |  | 35608 | 5367 |  | 217.01
874
|  | Нормативная трудоемкость |  |  | 221.11
|  | Основная зарплата |  |  | 35608
|  | Эксплуатация машин |  |  | 5367
|  | в т.ч. зарплата машинистов |  |  | 874
|  | Материальные затраты |  |  | 63735
|  | Накладные расходы |  |  | 30279
|  | Сметная прибыль |  |  | 18833
|  | ИТОГО в текущих ценах |  |  | 153822
|  | Резерв на непредвиденные затраты |  | 2 % | 3076
|  | Итого с резервом |  |  | 156898
|  | НДС 18% |  | 18 % | 28242
|  | ИТОГО в текущих ценах с НДС 18% |  |  | 185140
Итого по смете: |  |  |  |  | 1442949 |  | 382980 | 56486 |  | 2488.59
5768
|  | Нормативная трудоемкость |  |  | 2513.82
|  | Основная зарплата |  |  | 382980
|  | Эксплуатация машин |  |  | 56486
|  | в т.ч. зарплата машинистов |  |  | 5768
|  | Материальные затраты |  |  | 973214
|  | Накладные расходы |  |  | 337217
|  | Сметная прибыль |  |  | 175738
|  | Транспортировка |  |  | 30269
|  | ИТОГО в текущих ценах |  |  | 1955904
|  | Резерв на непредвиденные затраты |  | 2 % | 39118
|  | Итого с резервом |  |  | 1995022
|  | НДС 18% |  | 18 % | 359104
|  | ИТОГО в текущих ценах с НДС 18% |  |  | 2354126
Составил: инженер по сметной документации _________________________ Цветкова Ю.С.
14 апреля 2016г.