## Лист1
Система выпуска сметной документации A0 v. 2.4.18.2 Copyright InfoStroy Ltd. | [8 empty] | Образец №4
УТВЕРЖДАЮ: |  |  |  |  | Приложение №
к Договору подряда №
"_____" ______________ 20__ г. |  |  |  |  | "_____" ______________ 20__ г.
Капитальный ремонт общего имущества в многовартирном доме, расположенном по адресу: респ.Карелия. Сегежский р-н, г.Сегежа, ул.Пионерская, д.4
(наименование объекта)
ЛОКАЛЬНАЯ СМЕТА №ЛС
Капитальный ремонт общего имущества в многовартирном доме, расположенном по адресу: респ.Карелия. Сегежский р-н, г.Сегежа, ул.Пионерская, д.4
Основание: |  | Дефектная ведомость
Сметная стоимость |  |  | 2509047 |  | руб.
Средства на оплату труда |  |  | 473263 |  | руб.
Нормативная трудоемкость |  |  | 3044 |  | чел. час.
Смета составлена в ценах 1 квартала 2016 года
№ п/п | Шифр и номер позиции норматива | Наименование работ и затрат | Количество и единица измерения | Стоимость единицы, руб. |  | Общая стоимость, руб. |  |  | Затраты труда рабочих, не занятых обслуживанием машин, чел-ч
|  |  |  | всего | эксплуата- ции машин | всего | оплаты труда | эксплуата- ции машин
|  |  |  | оплаты труда | в т. ч. оплаты труда |  |  | в т. ч. оплаты труда | на единицу | всего
1 | 2 | 3 | 4 | 5 | 6 | 7 | 8 | 9 | 10 | 11
Конструкции и элементы фундаментов
1 | ТЕРр-61-10-001 | Ремонт штукатурки гладких фасадов по камню и бетону с земли и лесов цементно-известковым раствором площадью отдельных мест до 5 м2 толщиной слоя до 20 мм НР=71%( НР= 8196 руб.) СП=40%( СП= 4618 руб.) | 0.38 | 37196.48 | 10.31 | 14135 | 11544 | 4 | 201.84 | 76.7
|  |  | 100м2 отремонтированной | 30378.95
2 | 509-9900 | Строительный мусор | 1.8392
т
3 | ТЕРр-61-10-002 | Ремонт штукатурки гладких фасадов по камню и бетону с земли и лесов на каждые следующие 10 мм толщины слоя добавлять к расценке 61-10-1 НР=71%( НР= 4408 руб.) СП=40%( СП= 2483 руб.) | 0.38 | 26555.79 | 15.68 | 10091 | 6208 | 6 | 108.54 | 41.25
|  |  | 100м2 отремонтированной | 16336.43
4 | 509-9900 | Строительный мусор | 0.9196
т
5 | ТЕР-15-04-006-03 МДС81-35.2004 п.4.7 Козп=1,15 Кэм=1,25 | Покрытие поверхностей грунтовкой глубокого проникновения за 1 раз стен НР=84%( НР= 399 руб.) СП=37%( СП= 176 руб.) | 0.38 | 1268.22 | 14.8 | 482 | 474 | 6 | 7.53 | 2.86
|  |  | 100м2 покрытия | 1248.46 | 2.9 |  |  | 1
6 | Прайс | Грунтовка акриловая Профи - расход 1кг/10м2 | 3.8 | 71.05 |  | 270
КГ
7 | ТССЦпг-01-01-001-41 | Погрузка при автомобильных перевозках мусора строительного с погрузкой вручную | 1.839 | 470.64 |  | 866
т груза
8 | ТССЦпг-03-21-001-15 | Перевозка грузов I класса автомобилями-самосвалами грузоподъемностью 10 т работающих вне карьера на расстояние до 15 км | 1.839 | 126.55 |  | 233
т груза
9 | Тарифы | Утилизация строительного мусора | 2 | 102.37 |  | 205
М3
|  | Трудозатраты основных рабочих |  |  | 120.81
|  | Основная зарплата |  |  | 18226
|  | Эксплуатация машин |  |  | 16
|  | в т.ч. зарплата машинистов |  |  | 1
|  | Материальные затраты |  |  | 6941
|  | Транспортировка |  |  | 1099
|  | Накладные расходы |  |  | 13003
|  | Сметная прибыль |  |  | 7277
|  | Итого |  |  | 46562
--Справочно--
|  | Итого с резервом |  | 1,02 | 47493
|  | Итого с НДС |  | 1,18 | 56042
Конструкции и элементы фасадов
10 | ТЕР-08-07-001-02 | Установка и разборка наружных инвентарных лесов высотой до 16 м трубчатых для прочих отделочных работ НР=98%( НР= 42959 руб.) СП=54%( СП= 23671 руб.) | 6.7736 | 9881.24 | 63.16 | 66932 | 43836 | 428 | 43.5 | 294.65
|  |  | 100м2 вертикальной проек | 6471.5
11 | ТЕРр-56-01-003 | Демонтаж оконных коробок в рубленых стенах НР=73%( НР= 150 руб.) СП=50%( СП= 103 руб.) | 0.02 | 10237.87 |  | 205 | 205 |  | 72.79 | 1.46
|  |  | 100коробок | 10237.87
12 | 509-9900 | Строительный мусор | 0.0514
т
13 | ТЕРр-56-02-002 | Снятие оконных переплетов остекленных НР=73%( НР= 425 руб.) СП=50%( СП= 291 руб.) | 0.0884 | 6626.16 | 261.09 | 586 | 563 | 23 | 46.11 | 4.08
|  |  | 100м2 оконных переплетов | 6365.07 | 216.34 |  |  | 19
14 | 509-9900 | Строительный мусор | 0.3023
т
15 | ТЕРр-56-09-003 | Демонтаж дверных коробок в деревянных стенах рубленных НР=73%( НР= 268 руб.) СП=50%( СП= 184 руб.) | 0.02 | 18355.55 |  | 367 | 367 |  | 134.1 | 2.68
|  |  | 100коробок | 18355.55
16 | 509-9900 | Строительный мусор | 0.048
т
17 | ТЕРр-56-10-001 | Снятие дверных полотен НР=73%( НР= 257 руб.) СП=50%( СП= 176 руб.) | 0.0708 | 4965.96 |  | 352 | 352 |  | 36.28 | 2.57
|  |  | 100м2 дверных полотен | 4965.96
18 | 509-9900 | Строительный мусор | 0.0835
т
19 | ТЕРр-58-03-001 | Разборка мелких покрытий и обделок из листовой стали поясков, сандриков, желобов, отливов, свесов и т.п. НР=74%( НР= 482 руб.) СП=52%( СП= 339 руб.) | 0.533 | 1224.96 | 1.74 | 653 | 652 | 1 | 9.1 | 4.85
|  |  | 100м труб и покрытий | 1223.22
20 | 509-9900 | Строительный мусор | 0.064
т
21 | ТЕР-15-01-063-01 МДС81-35.2004 п.4.7 Козп=1,15 Кэм=1,25 | Наружная облицовка поверхности стен в вертикальном исполнении по металлическому каркасу (с его устройством) металлосайдингом с пароизоляционным слоем из пленки НР=84%( НР= 122213 руб.) СП=37%( СП= 53832 руб.) | 5.135 | 124720.24 | 1502.77 | 640438 | 145059 | 7717 | 176.63 | 906.99
|  |  | 100м2 поверхности облицо | 28249.12 | 84.28 |  |  | 433
22 | 201-0793 1 квартал 2016 | Профиль направляющий ПН-4 75/40/0,6 | -2054 | 34.56 |  | -70986
м
23 | 101-2406 1 квартал 2016 | Кронштейн выравнивающий стальной оцинкованный, высотой профиля (h) 200 мм, толщиной металла (t) 1,2 мм | -2054 | 18.41 |  | -37814
шт
24 | 201-0832 1 квартал 2016 | Бруски деревянные 50*50 мм | 1240 | 24.4 |  | 30256
м
25 | 102-0307 1 квартал 2016 | Бруски обрезные хвойных пород длиной 2-6,5 м, толщиной 40-60 мм, II сорта | 2.3 | 7111.61 |  | 16357
м3
26 | ТЕР-15-01-063-02 МДС81-35.2004 п.4.7 Козп=1,15 Кэм=1,25 | Наружная облицовка поверхности стен в вертикальном исполнении по металлическому каркасу (с его устройством) металлосайдингом без пароизоляционного слоя - фронтон НР=84%( НР= 9554 руб.) СП=37%( СП= 4208 руб.) | 0.526 | 111883.79 | 1448.58 | 58851 | 11330 | 762 | 136.16 | 71.62
|  |  | 100м2 поверхности облицо | 21539.76 | 84.28 |  |  | 44
27 | 201-0793 1 квартал 2016 | Профиль направляющий ПН-4 75/40/0,6 | -210.4 | 34.56 |  | -7271
м
28 | 101-2406 1 квартал 2016 | Кронштейн выравнивающий стальной оцинкованный, высотой профиля (h) 200 мм, толщиной металла (t) 1,2 мм | -210.4 | 18.41 |  | -3873
шт
29 | ТЕР-26-01-036-01 МДС81-35.2004 п.4.7 Козп=1,15 Кэм=1,25 | Изоляция изделиями из волокнистых и зернистых материалов с креплением на клее и дюбелями холодных поверхностей наружных стен НР=80%( НР= 10806 руб.) СП=48%( СП= 6484 руб.) | 5.135 | 3251.04 | 97.22 | 16694 | 13463 | 499 | 18.47 | 94.84
|  |  | 100м2 поверхности | 2621.81 | 8.7 |  |  | 45
30 | 101-2797 1 квартал 2016 | Дюбель распорный с металлическим стержнем 10х150 мм | 308.2 | 41.17 |  | 12689
10шт
31 | 104-0099 1 квартал 2016 | Плиты минераловатные «Лайт-Баттс» ROCKWOOL, толщина 50 мм | 528.905 | 101.8 |  | 53843
м2
32 | ТЕР-15-01-070-01 МДС81-35.2004 п.4.7 Козп=1,15 Кэм=1,25 | Облицовка оконных проемов в наружных стенах откосной планкой из оцинкованной стали с полимерным покрытием с устройством водоотлива оконного из оцинкованной стали с полимерным покрытием НР=84%( НР= 18498 руб.) СП=37%( СП= 8148 руб.) | 77.23 | 1118.04 | 2.1 | 86346 | 22021 | 162 | 1.78 | 137.66
|  |  | м2 проемов | 285.14
33 | ТЕР-15-01-070-02 МДС81-35.2004 п.4.7 Козп=1,15 Кэм=1,25 | Облицовка дверных проемов в наружных стенах откосной планкой из оцинкованной стали с полимерным покрытием с установкой наличников из оцинкованной стали с полимерным покрытием НР=84%( НР= 2792 руб.) СП=37%( СП= 1230 руб.) | 10.63 | 1081.39 | 2.35 | 11495 | 3324 | 25 | 1.96 | 20.78
|  |  | м2 проемов | 312.66
34 | ТЕР-12-01-010-01 МДС81-35.2004 п.4.7 Козп=1,15 Кэм=1,25 | Устройство мелких покрытий (брандмауэры, парапеты, свесы и т.п.) из листовой оцинкованной стали - цокольная планка НР=96%( НР= 7042 руб.) СП=44%( СП= 3227 руб.) | 0.384 | 51227.51 | 319.34 | 19671 | 7313 | 123 | 129.66 | 49.79
|  |  | 100м2 покрытия | 19045.52 | 58.18 |  |  | 22
35 | ТЕР-09-04-012-01 МДС81-35.2004 п.4.7 Козп=1,15 Кэм=1,25 | Установка металлических дверных блоков в готовые проемы НР=73%( НР= 2437 руб.) СП=58%( СП= 1936 руб.) | 7.08 | 947.97 | 220.72 | 6712 | 3338 | 1563 | 2.76 | 19.54
|  |  | м2 проема | 471.4
36 | Прайс | Блоки дверные металлические | 7.08 | 3345.25 |  | 23684
М2
37 | 101-0888 1 квартал 2016 | Скобяные изделия для блоков входных дверей в здание двупольных | 2 | 1105.2 |  | 2210
компл
38 | ТЕР-09-04-012-02 МДС81-35.2004 п.4.7 Козп=1,15 Кэм=1,25 | Установка дверного доводчика к металлическим дверям НР=73%( НР= 318 руб.) СП=58%( СП= 253 руб.) | 2 | 243.63 | 20.16 | 487 | 436 | 40 | 1.28 | 2.55
|  |  | шт | 218.11
39 | Прайс | Доводчик | 2 | 1403.8 |  | 2808
ШТ
40 | ТЕР-10-01-034-06 МДС81-35.2004 п.4.7 Козп=1,15 Кэм=1,25 | Установка в жилых и общественных зданиях оконных блоков из ПВХ профилей поворотных (откидных, поворотно-откидных) с площадью проема более 2 м2 двухстворчатых НР=95%( НР= 2135 руб.) СП=43%( СП= 966 руб.) | 0.0884 | 412260.38 | 4553.83 | 36444 | 2230 | 403 | 167.58 | 14.81
|  |  | 100м2 проемов | 25222.1 | 191.94 |  |  | 17
41 | ТССЦпг-01-01-001-41 | Погрузка при автомобильных перевозках мусора строительного с погрузкой вручную | 2 | 470.64 |  | 941
т груза
42 | ТССЦпг-03-21-001-05 | Перевозка грузов I класса автомобилями-самосвалами грузоподъемностью 10 т работающих вне карьера на расстояние до 5 км | 2 | 63.27 |  | 127
т груза
43 | Тарифы | Утилизация строительного мусора | 2 | 73.66 |  | 147
М3
44 | ТЕР-01-02-057-02 МДС81-35.2004 п.4.7 Козп=1,15 Кэм=1,25 | Разработка грунта вручную в траншеях глубиной до 2 м без креплений с откосами, группа грунтов 2 НР=64%( НР= 2742 руб.) СП=31%( СП= 1328 руб.) | 0.18 | 23804.9 |  | 4285 | 4285 |  | 177.1 | 31.88
|  |  | 100м3 грунта | 23804.9
45 | ТЕР-08-01-002-01 МДС81-35.2004 п.4.7 Козп=1,15 Кэм=1,25 | Устройство основания под фундаменты песчаного НР=98%( НР= 5145 руб.) СП=54%( СП= 2835 руб.) | 12 | 618.75 | 242.44 | 7425 | 4465 | 2909 | 2.65 | 31.74
|  |  | м3 основания | 372.02 | 65.43 |  |  | 785
46 | 408-0122 1 квартал 2016 | Песок природный для строительных работ средний | 14.4 | 423.12 |  | 6093
м3
47 | ТЕР-06-01-001-01 МДС81-35.2004 п.4.7 Козп=1,15 Кэм=1,25 | Устройство бетонной отмостки НР=84%( НР= 1666 руб.) СП=44%( СП= 873 руб.) | 0.06 | 59519.38 | 22016.39 | 3571 | 1669 | 1321 | 207 | 12.42
|  |  | 100м3 бетона, бутобетона | 27823.91 | 5233.05 |  |  | 314
48 | 401-0006 1 квартал 2016 | Бетон тяжелый, класс В15 (М200) | 6.12 | 3651.88 |  | 22350
м3
49 | ТЕР-06-01-015-10 МДС81-35.2004 п.4.7 Козп=1,15 Кэм=1,25 | Армирование подстилающих слоев и набетонок НР=84%( НР= 298 руб.) СП=44%( СП= 156 руб.) | 0.157 | 4040.89 | 451.92 | 634 | 348 | 71 | 14.54 | 2.28
|  |  | т | 2217.27 | 46.58 |  |  | 7
50 | 204-0097 1 квартал 2016 | Сетка сварная из холоднотянутой проволоки 4-5 мм | 0.157 | 35823.12 |  | 5624
т
51 | ТЕРр-65-01-001 | Разборка трубопроводов из водогазопроводных труб диаметром до 32 мм НР=66%( НР= 1479 руб.) СП=40%( СП= 896 руб.) | 0.45 | 5402.7 | 56.75 | 2431 | 2231 | 26 | 34.66 | 15.6
|  |  | 100м трубопровода | 4960.31 | 23.2 |  |  | 10
52 | 509-9899 | Строительный мусор и масса возвратных материалов | 0.099
т
53 | ТЕР-19-01-018-01 МДС 81-36.2004 п.3.3.1В Козп=0,4 Кэм=0,4 Кмат=0 | Установка баллонов для сжиженного газа в шкафу при количестве баллонов до 2 шт. (демонтаж (разборка) внутренних санитарно-технических устройств) НР=103%( НР= 765 руб.) СП=56%( СП= 416 руб.) | 4 | 246.9 | 61.36 | 988 | 743 | 245 | 1.16 | 4.64
|  |  | установка | 185.54
54 | ТЕР-06-01-001-01 МДС81-35.2004 п.4.7 Козп=1,15 Кэм=1,25 | Устройство бетонного фундамента НР=84%( НР= 55 руб.) СП=44%( СП= 29 руб.) | 0.002 | 59519.38 | 22016.39 | 119 | 56 | 44 | 207 | 0.41
|  |  | 100м3 бетона, бутобетона | 27823.91 | 5233.05 |  |  | 10
55 | 401-0005 1 квартал 2016 | Бетон тяжелый, класс В12,5 (М150) | 0.204 | 3500.66 |  | 714
м3
56 | ТЕР-16-02-003-02 МДС81-35.2004 п.4.7 Козп=1,15 Кэм=1,25 | Прокладка трубопроводов газоснабжения из стальных водогазопроводных неоцинкованных труб диаметром 20 мм - наращивание труб НР=103%( НР= 342 руб.) СП=56%( СП= 186 руб.) | 0.056 | 21868.48 | 727.17 | 1225 | 330 | 41 | 35.55 | 1.99
|  |  | 100м трубопровода | 5891.28 | 43.68 |  |  | 2
57 | ТЕР-16-02-003-02 МДС81-35.2004 п.4.7 Козп=1,15 Кэм=1,25 | Прокладка трубопроводов газоснабжения из стальных водогазопроводных неоцинкованных труб диаметром 20 мм НР=103%( НР= 2751 руб.) СП=56%( СП= 1496 руб.) | 0.45 | 21868.48 | 727.17 | 9841 | 2651 | 327 | 35.55 | 16
|  |  | 100м трубопровода | 5891.28 | 43.68 |  |  | 20
58 | 302-1312 1 квартал 2016 | Трубопроводы из стальных водогазопроводных неоцинкованных труб с гильзами и креплениями для газоснабжения диаметром 20 мм | -45 | 150.61 |  | -6777
м
59 | 301-5601 1 квартал 2016 | Хомут металлический с шурупом для крепления трубопроводов диаметром 20-25 мм | 38 | 20.93 |  | 795
шт
60 | ТЕР-19-01-015-01 МДС81-35.2004 п.4.7 Козп=1,15 Кэм=1,25 | Пневматическое испытание газопроводов НР=103%( НР= 4061 руб.) СП=56%( СП= 2208 руб.) | 0.506 | 8221.27 |  | 4160 | 3943 |  | 40.14 | 20.31
|  |  | 100м газопровода | 7792.39
61 | ТЕР-19-01-018-01 МДС81-35.2004 п.4.7 Козп=1,15 Кэм=1,25 | Установка баллонов для сжиженного газа в шкафу при количестве баллонов до 2 шт. НР=103%( НР= 2198 руб.) СП=56%( СП= 1195 руб.) | 4 | 725.16 | 191.73 | 2901 | 2134 | 767 | 3.34 | 13.34
|  |  | установка | 533.43
62 | ТЕРм-08-02-144-03 МДС 81-37.2004 п.3.2.1 Козп=0,3 Кэм=0,3 Кмат=0 | Присоединение к зажимам жил проводов или кабелей сечением до 16 мм2 (демонтаж оборудования, не предназначенного для дальнейшего использования (предназначено в лом) без разборки и резки на части) НР=85%( НР= 11 руб.) СП=52%( СП= 7 руб.) | 0.02 | 651.16 |  | 13 | 13 |  | 3.65 | 0.07
|  |  | 100шт | 651.16
63 | ТЕРм-08-02-144-03 | Присоединение к зажимам жил проводов или кабелей сечением до 16 мм2 НР=85%( НР= 37 руб.) СП=52%( СП= 22 руб.) | 0.02 | 2170.57 |  | 43 | 43 |  | 12.16 | 0.24
|  |  | 100шт | 2170.54
64 | ТЕРм-08-02-343-01 МДС 81-37.2004 п.3.2.1 Козп=0,3 Кэм=0,3 Кмат=0 | Установка закладной детали для подвески, фиксации контактного провода, установки секционного изолятора и отбойника (демонтаж оборудования, не предназначенного для дальнейшего использования (предназначено в лом) без разборки и резки на части) НР=85%( НР= 170 руб.) СП=52%( СП= 104 руб.) | 2 | 101.06 | 1.14 | 202 | 200 | 2 | 0.59 | 1.17
|  |  | шт | 99.92
65 | ТЕР-10-01-010-01 МДС81-35.2004 п.4.7 Козп=1,15 Кэм=1,25 | Установка закладной детали НР=95%( НР= 30 руб.) СП=43%( СП= 14 руб.) | 0.008 | 12826.77 | 446.25 | 103 | 32 | 4 | 25.88 | 0.21
|  |  | м3 древесины в конструкц | 4024.61
66 | ТЕРм-08-02-343-01 | Установка закладной детали для подвески, фиксации контактного провода, установки секционного изолятора и отбойника НР=85%( НР= 566 руб.) СП=52%( СП= 346 руб.) | 2 | 340.93 | 3.79 | 682 | 666 | 8 | 1.95 | 3.9
|  |  | шт | 333.07
67 | 110-0096 1 квартал 2016 | Крюки для крепления изоляторов КН-18 | 0.0016 | 118577.47 |  | 190
т
68 | 110-0188 1 квартал 2016 | Изоляторы линейные штыревые типа ТФ-20 | 2 | 27.3 |  | 55
шт
69 | 111-0008 1 квартал 2016 | Зажим плашечный | 0.02 | 1665.55 |  | 33
100шт
70 | ТЕРм-08-02-407-02 | Труба стальная по установленным конструкциям, по стенам с креплением скобами, диаметр до 40 мм НР=85%( НР= 188 руб.) СП=52%( СП= 115 руб.) | 0.04 | 9022.5 | 1554.64 | 361 | 215 | 62 | 33.2 | 1.33
|  |  | 100м | 5377.18 | 148.92 |  |  | 6
71 | ТЕРм-08-02-412-03 | Затягивание провода в проложенные трубы и металлические рукава первого одножильного или многожильного в общей оплетке, суммарное сечение до 16 мм2 НР=85%( НР= 52 руб.) СП=52%( СП= 32 руб.) | 0.06 | 1259.69 | 58.82 | 76 | 61 | 4 | 6.29 | 0.38
|  |  | 100м | 1018.77 | 6.96
72 | 103-0052 1 квартал 2016 | Трубы стальные сварные водогазопроводные с резьбой оцинкованные обыкновенные, диаметр условного прохода 32 мм, толщина стенки 3,2 мм | 4.12 | 165.46 |  | 682
м
73 | 501-8188 1 квартал 2016 | Кабель силовой с медными жилами с поливинилхлоридной изоляцией в поливинилхлоридной оболочке без защитного покрова ВВГ, напряжением 0,66 Кв, число жил – 2 и сечением 16 мм2 | 0.0061 | 101106.78 |  | 617
1000м
|  | Трудозатраты основных рабочих |  |  | 1786.78
|  | Основная зарплата |  |  | 278574
|  | Эксплуатация машин |  |  | 17577
|  | в т.ч. зарплата машинистов |  |  | 1734
|  | Материальные затраты |  |  | 741568
|  | Транспортировка |  |  | 1068
|  | Накладные расходы |  |  | 242892
|  | Сметная прибыль |  |  | 117306
|  | Итого |  |  | 1398985
--Справочно--
|  | Итого с резервом |  | 1,02 | 1426965
|  | Итого с НДС |  | 1,18 | 1683819
Система водоснабжения и канализация
В1
74 | ТЕР-16-04-002-01 МДС81-35.2004 п.4.7 Козп=1,15 Кэм=1,25 МДС 81-35.2004 прил.1 тб.3 п.7 Козп=1,15 Кэм=1,15 | Прокладка трубопроводов водоснабжения из напорных полиэтиленовых труб низкого давления среднего типа наружным диаметром 20 мм НР=103%( НР= 3400 руб.) СП=56%( СП= 1849 руб.) | 0.08 | 51492.26 | 11988.61 | 4119 | 2989 | 959 | 218.78 | 17.5
|  |  | 100м трубопровода | 37369.18 | 3901.59 |  |  | 312
75 | 507-0622 1 квартал 2016 | Трубы напорные из полиэтилена низкого давления тяжелого типа, наружным диаметром 20 мм | -0.7192 | 171.13 |  | -123
10м
76 | 507-3354 1 квартал 2016 | Труба из полипропилена PN 20/20 | 7.192 | 34.67 |  | 249
м
77 | 507-5016 1 квартал 2016 | Муфта полипропиленовая комбинированная, с внутренней резьбой диаметром 20х1/2" | 8 | 39.35 |  | 315
шт
78 | 507-5028 1 квартал 2016 | Муфта полипропиленовая комбинированная, с наружной резьбой диаметром 20х1/2" | 8 | 43.84 |  | 351
шт
79 | 302-1837 1 квартал 2016 | Кран шаровой латунный, резьбовой марки "Danfoss", диаметром 15 мм | 8 | 510.61 |  | 4085
шт
80 | 301-5601 1 квартал 2016 | Хомут металлический с шурупом для крепления трубопроводов диаметром 20-25 мм | 8 | 20.93 |  | 167
шт
81 | ТЕР-16-04-002-02 МДС81-35.2004 п.4.7 Козп=1,15 Кэм=1,25 | Прокладка трубопроводов водоснабжения из напорных полиэтиленовых труб низкого давления среднего типа наружным диаметром 25 мм НР=103%( НР= 11128 руб.) СП=56%( СП= 6050 руб.) | 0.34 | 39747.75 | 7433.95 | 13514 | 9993 | 2528 | 172.09 | 58.51
|  |  | 100м трубопровода | 29394.02 | 2383.98 |  |  | 811
82 | 507-0588 1 квартал 2016 | Трубы напорные из полиэтилена низкого давления среднего типа, наружным диаметром 25 мм | -3.1586 | 267.67 |  | -845
10м
83 | 507-3355 1 квартал 2016 | Труба из полипропилена PN 20/25 | 31.586 | 56.27 |  | 1777
м
84 | 507-3174 1 квартал 2016 | Угольник 90 град. полипропиленовый диаметром 25 мм | 10 | 8.9 |  | 89
шт
85 | 507-3296 1 квартал 2016 | Тройник полипропиленовый переходной диаметром 25х20х25 мм | 4 | 13.15 |  | 53
шт
86 | 507-5056 1 квартал 2016 | Муфта полипропиленовая переходная диаметром 25х20 мм | 4 | 4.42 |  | 18
шт
87 | 301-5601 1 квартал 2016 | Хомут металлический с шурупом для крепления трубопроводов диаметром 20-25 мм | 34 | 20.93 |  | 712
шт
88 | ТЕР-16-04-002-03 МДС81-35.2004 п.4.7 Козп=1,15 Кэм=1,25 | Прокладка трубопроводов водоснабжения из напорных полиэтиленовых труб низкого давления среднего типа наружным диаметром 32 мм НР=103%( НР= 6123 руб.) СП=56%( СП= 3329 руб.) | 0.235 | 32335.73 | 4400.93 | 7599 | 5623 | 1034 | 140.07 | 32.92
|  |  | 100м трубопровода | 23925.29 | 1372.24 |  |  | 322
89 | 507-0589 1 квартал 2016 | Трубы напорные из полиэтилена низкого давления среднего типа, наружным диаметром 32 мм | -2.2043 | 385.48 |  | -850
10м
90 | 507-3356 1 квартал 2016 | Труба из полипропилена PN 20/32 | 22.043 | 105.64 |  | 2329
м
91 | 507-3288 1 квартал 2016 | Тройник полипропиленовый соединительный диаметром 32 мм | 3 | 21.01 |  | 63
шт
92 | 507-5058 1 квартал 2016 | Муфта полипропиленовая переходная диаметром 32х25 мм | 4 | 7.01 |  | 28
шт
93 | 103-0054 1 квартал 2016 | Трубы стальные сварные водогазопроводные с резьбой оцинкованные обыкновенные, диаметр условного прохода 50 мм, толщина стенки 3,5 мм - гильза | 3.2 | 261.08 |  | 835
м
94 | 301-5602 1 квартал 2016 | Хомут металлический с шурупом для крепления трубопроводов диаметром 25-30 мм | 24 | 22.23 |  | 534
шт
95 | ТЕР-16-04-002-04 МДС81-35.2004 п.4.7 Козп=1,15 Кэм=1,25 | Прокладка трубопроводов водоснабжения из напорных полиэтиленовых труб низкого давления среднего типа наружным диаметром 40 мм НР=103%( НР= 2079 руб.) СП=56%( СП= 1130 руб.) | 0.06 | 43228.11 | 5537.87 | 2594 | 1915 | 332 | 186.76 | 11.21
|  |  | 100м трубопровода | 31900.44 | 1715.35 |  |  | 103
96 | 507-0590 1 квартал 2016 | Трубы напорные из полиэтилена низкого давления среднего типа, наружным диаметром 40 мм | -0.5622 | 537.82 |  | -302
10м
97 | 507-3357 1 квартал 2016 | Труба из полипропилена PN 20/40 | 5.622 | 159.31 |  | 896
м
98 | 507-5061 1 квартал 2016 | Муфта полипропиленовая переходная диаметром 40х32 мм | 1 | 11.42 |  | 11
шт
99 | 301-5604 1 квартал 2016 | Хомут металлический с шурупом для крепления трубопроводов диаметром 40-46 мм | 6 | 27.93 |  | 168
шт
100 | ТЕР-26-01-017-01 МДС81-35.2004 п.4.7 Козп=1,15 Кэм=1,25 | Изоляция трубопроводов изделиями из вспененного каучука («Армофлекс»), вспененного полиэтилена («Термофлекс») трубками НР=80%( НР= 2434 руб.) СП=48%( СП= 1461 руб.) | 4.4 | 3397.02 | 288.06 | 14947 | 3043 | 1267 | 4.05 | 17.81
|  |  | 10м трубопровода | 691.51
101 | 104-0854 1 квартал 2016 | Трубки теплоизоляционные из вспененного полиэтилена типа THERMAFLEX FRZ толщиной 13 мм, диаметром 25 мм | 15.4 | 60.58 |  | 933
м
102 | 104-0855 1 квартал 2016 | Трубки теплоизоляционные из вспененного полиэтилена типа THERMAFLEX FRZ толщиной 13 мм, диаметром 35 мм | 26.4 | 68.85 |  | 1818
м
103 | 104-0856 1 квартал 2016 | Трубки теплоизоляционные из вспененного полиэтилена типа THERMAFLEX FRZ толщиной 13 мм, диаметром 42 мм | 6.6 | 79.19 |  | 523
м
104 | ТЕР-16-07-003-06 МДС81-35.2004 п.4.7 Козп=1,15 Кэм=1,25 | Врезка в действующие внутренние сети трубопроводов отопления и водоснабжения диаметром 50 мм НР=103%( НР= 1265 руб.) СП=56%( СП= 688 руб.) | 1 | 1291.08 | 65.63 | 1291 | 1225 | 66 | 7.39 | 7.39
|  |  | врезка | 1225.45 | 2.9 |  |  | 3
105 | ТЕР-11-01-033-02 МДС81-35.2004 п.4.7 Козп=1,15 Кэм=1,25 | Устройство покрытий дощатых толщиной 36 мм НР=99%( НР= 3584 руб.) СП=51%( СП= 1846 руб.) | 0.315 | 60638.3 | 1574.84 | 19101 | 3550 | 496 | 76.72 | 24.17
|  |  | 100м2 покрытия | 11268.46 | 220.94 |  |  | 70
106 | ТЕР-15-04-025-03 МДС81-35.2004 п.4.7 Козп=1,15 Кэм=1,25 | Улучшенная окраска масляными составами по дереву полов НР=84%( НР= 2445 руб.) СП=37%( СП= 1077 руб.) | 0.315 | 14278.97 | 131.09 | 4498 | 2909 | 41 | 59.08 | 18.61
|  |  | 100м2 окрашиваемой повер | 9234.11 | 5.8 |  |  | 2
К1
107 | ТЕР-16-04-001-02 МДС81-35.2004 п.4.7 Козп=1,15 Кэм=1,25 | Прокладка трубопроводов канализации из полиэтиленовых труб высокой плотности диаметром 110 мм НР=103%( НР= 7799 руб.) СП=56%( СП= 4240 руб.) | 0.625 | 30043.78 | 84.09 | 18777 | 7563 | 53 | 70.84 | 44.28
|  |  | 100м трубопровода | 12100.21 | 14.5 |  |  | 9
108 | 103-1017 1 квартал 2016 | Ревизии диаметром 100 мм | 4 | 621.85 |  | 2487
шт
109 | 103-1017 1 квартал 2016 | Прочистка диаметром 100 мм | 4 | 621.85 |  | 2487
шт
110 | 301-5609 1 квартал 2016 | Хомут металлический с шурупом для крепления трубопроводов диаметром 108-116 мм | 32 | 89.93 |  | 2878
шт
111 | ТЕР-20-02-013-01 МДС81-35.2004 п.4.7 Козп=1,15 Кэм=1,25 | Установка узлов прохода вытяжных вентиляционных шахт диаметром патрубка до 250 мм НР=103%( НР= 1957 руб.) СП=56%( СП= 1064 руб.) | 0.4 | 5327.57 | 38.56 | 2131 | 1900 | 15 | 32.34 | 12.94
|  |  | 10узлов | 4750.04
112 | Прайс | Вытяжной зонт Hl810 д.110 | 4 | 1859.34 |  | 7437
ШТ
113 | ТЕР-20-02-002-01 МДС81-35.2004 п.4.7 Козп=1,15 Кэм=1,25 | Установка лючка НР=103%( НР= 1067 руб.) СП=56%( СП= 580 руб.) | 4 | 302.08 | 22.15 | 1208 | 1036 | 89 | 1.68 | 6.72
|  |  | решетка | 259.3
114 | 301-4086 1 квартал 2016 | Лючок сантехнический 150*150 | 4 | 239.9 |  | 960
шт
115 | ТЕР-16-07-004-02 МДС81-35.2004 п.4.7 Козп=1,15 Кэм=1,25 | Врезка в действующие внутренние сети трубопроводов канализации диаметром 100 мм НР=103%( НР= 6222 руб.) СП=56%( СП= 3383 руб.) | 4 | 1521.38 | 11.29 | 6086 | 6041 | 45 | 10.28 | 41.12
|  |  | врезка | 1510.09
116 | ТЕР-11-01-033-02 МДС81-35.2004 п.4.7 Козп=1,15 Кэм=1,25 | Устройство покрытий дощатых толщиной 36 мм НР=99%( НР= 1194 руб.) СП=51%( СП= 615 руб.) | 0.105 | 60638.3 | 1574.84 | 6367 | 1183 | 165 | 76.72 | 8.06
|  |  | 100м2 покрытия | 11268.46 | 220.94 |  |  | 23
117 | ТЕР-15-04-025-03 МДС81-35.2004 п.4.7 Козп=1,15 Кэм=1,25 | Улучшенная окраска масляными составами по дереву полов НР=84%( НР= 815 руб.) СП=37%( СП= 359 руб.) | 0.105 | 14278.97 | 131.09 | 1499 | 969 | 14 | 59.08 | 6.2
|  |  | 100м2 окрашиваемой повер | 9234.11 | 5.8 |  |  | 1
Демонтаж
118 | ТЕРр-65-01-001 | Разборка трубопроводов из водогазопроводных труб диаметром до 32 мм НР=66%( НР= 2335 руб.) СП=40%( СП= 1415 руб.) | 0.71 | 5402.7 | 56.75 | 3836 | 3522 | 40 | 34.66 | 24.61
|  |  | 100м трубопровода | 4960.31 | 23.2 |  |  | 16
119 | 509-9899 | Строительный мусор и масса возвратных материалов | 0.1562
т
120 | ТЕРр-65-01-002 | Разборка трубопроводов из водогазопроводных труб диаметром до 63 мм НР=66%( НР= 566 руб.) СП=40%( СП= 343 руб.) | 0.1 | 9294.51 | 97.25 | 929 | 853 | 10 | 59.62 | 5.96
|  |  | 100м трубопровода | 8532.53 | 39.59 |  |  | 4
121 | 509-9899 | Строительный мусор и масса возвратных материалов | 0.034
т
122 | ТЕРр-65-02-002 | Разборка трубопроводов из чугунных канализационных труб диаметром 100 мм НР=66%( НР= 5153 руб.) СП=40%( СП= 3123 руб.) | 0.625 | 12507.75 | 89.8 | 7817 | 7761 | 56 | 85.3 | 53.31
|  |  | 100м трубопровода с фасо | 12417.95 | 74.39 |  |  | 46
123 | 509-9899 | Строительный мусор и масса возвратных материалов | 0.8375
т
124 | ТЕРр-65-06-012 | Смена унитазов типа «Компакт» НР=92%( НР= 4761 руб.) СП=48%( СП= 2484 руб.) | 0.08 | 372888.18 | 887.63 | 29831 | 5161 | 71 | 412.7 | 33.02
|  |  | 100приборов | 64509.2 | 174.44 |  |  | 14
125 | 301-1521 1 квартал 2016 | Унитаз-компакт «Комфорт» | -8 | 3022.96 |  | -24184
компл
126 | ТЕР-46-04-010-02 | Разборка покрытий полов дощатых НР=89%( НР= 1852 руб.) СП=48%( СП= 999 руб.) | 0.42 | 5128.23 | 1024.58 | 2154 | 1724 | 430 | 30.53 | 12.82
|  |  | 100м2 покрытия | 4103.65 | 848.98 |  |  | 357
127 | 509-9900 | Строительный мусор | 0.756
т
128 | ТССЦпг-01-01-001-41 | Погрузка при автомобильных перевозках мусора строительного с погрузкой вручную | 1.8 | 470.64 |  | 847
т груза
129 | ТССЦпг-03-21-001-05 | Перевозка грузов I класса автомобилями-самосвалами грузоподъемностью 10 т работающих вне карьера на расстояние до 5 км | 1.8 | 63.27 |  | 114
т груза
130 | Тарифы | Утилизация строительного мусора | 2 | 73.66 |  | 147
М3
|  | Трудозатраты основных рабочих |  |  | 437.14
|  | Основная зарплата |  |  | 68960
|  | Эксплуатация машин |  |  | 7711
|  | в т.ч. зарплата машинистов |  |  | 2093
|  | Материальные затраты |  |  | 77673
|  | Транспортировка |  |  | 961
|  | Накладные расходы |  |  | 66179
|  | Сметная прибыль |  |  | 36035
|  | Итого |  |  | 257519
--Справочно--
|  | Итого с резервом |  | 1,02 | 262669
|  | Итого с НДС |  | 1,18 | 309949
Система теплоснабжения
131 | ТЕР-46-04-010-02 | Разборка покрытий полов дощатых НР=89%( НР= 2314 руб.) СП=48%( СП= 1248 руб.) | 0.525 | 5128.23 | 1024.58 | 2692 | 2154 | 538 | 30.53 | 16.03
|  |  | 100м2 покрытия | 4103.65 | 848.98 |  |  | 446
132 | 509-9900 | Строительный мусор | 0.945
т
133 | ТЕРр-65-01-001 | Разборка трубопроводов из водогазопроводных труб диаметром до 32 мм НР=66%( НР= 10016 руб.) СП=40%( СП= 6070 руб.) | 3.045 | 5402.7 | 56.75 | 16451 | 15104 | 173 | 34.66 | 105.54
|  |  | 100м трубопровода | 4960.31 | 23.2 |  |  | 71
134 | 509-9899 | Строительный мусор и масса возвратных материалов | 0.6699
т
135 | ТЕРр-65-01-002 | Разборка трубопроводов из водогазопроводных труб диаметром до 63 мм НР=66%( НР= 2829 руб.) СП=40%( СП= 1714 руб.) | 0.5 | 9294.51 | 97.25 | 4647 | 4266 | 49 | 59.62 | 29.81
|  |  | 100м трубопровода | 8532.53 | 39.59 |  |  | 20
136 | 509-9899 | Строительный мусор и масса возвратных материалов | 0.17
т
137 | ТССЦпг-01-01-001-41 | Погрузка при автомобильных перевозках мусора строительного с погрузкой вручную | 1.79 | 470.64 |  | 842
т груза
138 | ТССЦпг-03-21-001-05 | Перевозка грузов I класса автомобилями-самосвалами грузоподъемностью 10 т работающих вне карьера на расстояние до 5 км | 1.79 | 63.27 |  | 113
т груза
139 | Тарифы | Утилизация строительного мусора | 2 | 73.66 |  | 147
М3
140 | ТЕР-16-07-003-06 МДС81-35.2004 п.4.7 Козп=1,15 Кэм=1,25 | Врезка в действующие внутренние сети трубопроводов отопления и водоснабжения диаметром 50 мм НР=103%( НР= 2531 руб.) СП=56%( СП= 1376 руб.) | 2 | 1291.08 | 65.63 | 2582 | 2451 | 131 | 7.39 | 14.79
|  |  | врезка | 1225.45 | 2.9 |  |  | 6
141 | ТЕР-16-02-001-01 МДС81-35.2004 п.4.7 Козп=1,15 Кэм=1,25 | Прокладка трубопроводов отопления из стальных водогазопроводных неоцинкованных труб диаметром 15 мм НР=103%( НР= 10199 руб.) СП=56%( СП= 5545 руб.) | 1.565 | 22156.94 | 592.92 | 34676 | 9834 | 928 | 37.92 | 59.34
|  |  | 100м трубопровода | 6283.97 | 43.68 |  |  | 68
142 | 302-0881 1 квартал 2016 | Узлы укрупненные монтажные (трубопроводы) из стальных водогазопроводных неоцинкованных труб с гильзами для систем отопления диаметром 15 мм | -156.5 | 151.5 |  | -23710
м
143 | 302-0887 1 квартал 2016 | Узлы укрупненные монтажные (трубопроводы) из стальных водогазопроводных оцинкованных труб с гильзами для водоснабжения диаметром 15 мм | 156.5 | 214.27 |  | 33533
м
144 | 301-1224 1 квартал 2016 | Крепления для трубопроводов: кронштейны, планки, хомуты | 1.565 | 67.84 |  | 106
кг
145 | ТЕР-16-02-001-02 МДС81-35.2004 п.4.7 Козп=1,15 Кэм=1,25 | Прокладка трубопроводов отопления из стальных водогазопроводных неоцинкованных труб диаметром 20 мм НР=103%( НР= 5182 руб.) СП=56%( СП= 2817 руб.) | 0.795 | 22070.17 | 592.92 | 17546 | 4996 | 471 | 37.92 | 30.14
|  |  | 100м трубопровода | 6283.97 | 43.68 |  |  | 35
146 | 302-0882 1 квартал 2016 | Узлы укрупненные монтажные (трубопроводы) из стальных водогазопроводных неоцинкованных труб с гильзами для систем отопления диаметром 20 мм | -79.5 | 150.61 |  | -11973
м
147 | 302-0888 1 квартал 2016 | Узлы укрупненные монтажные (трубопроводы) из стальных водогазопроводных оцинкованных труб с гильзами для водоснабжения диаметром 20 мм | 79.5 | 228.64 |  | 18177
м
148 | 301-1224 1 квартал 2016 | Крепления для трубопроводов: кронштейны, планки, хомуты | 0.795 | 67.84 |  | 54
кг
149 | ТЕР-16-02-001-03 МДС81-35.2004 п.4.7 Козп=1,15 Кэм=1,25 | Прокладка трубопроводов отопления из стальных водогазопроводных неоцинкованных труб диаметром 25 мм НР=103%( НР= 2899 руб.) СП=56%( СП= 1576 руб.) | 0.445 | 24288.99 | 592.92 | 10809 | 2796 | 264 | 37.92 | 16.87
|  |  | 100м трубопровода | 6283.97 | 43.68 |  |  | 19
150 | 302-0883 1 квартал 2016 | Узлы укрупненные монтажные (трубопроводы) из стальных водогазопроводных неоцинкованных труб с гильзами для систем отопления диаметром 25 мм | -44.5 | 172.66 |  | -7683
м
151 | 302-0889 1 квартал 2016 | Узлы укрупненные монтажные (трубопроводы) из стальных водогазопроводных оцинкованных труб с гильзами для водоснабжения диаметром 25 мм | 44.5 | 217.77 |  | 9691
м
152 | 301-1224 1 квартал 2016 | Крепления для трубопроводов: кронштейны, планки, хомуты | 0.445 | 67.84 |  | 30
кг
153 | ТЕР-16-02-001-04 МДС81-35.2004 п.4.7 Козп=1,15 Кэм=1,25 | Прокладка трубопроводов отопления из стальных водогазопроводных неоцинкованных труб диаметром 32 мм НР=103%( НР= 1564 руб.) СП=56%( СП= 850 руб.) | 0.24 | 27095.04 | 592.92 | 6503 | 1508 | 142 | 37.92 | 9.1
|  |  | 100м трубопровода | 6283.97 | 43.68 |  |  | 10
154 | 302-0884 1 квартал 2016 | Узлы укрупненные монтажные (трубопроводы) из стальных водогазопроводных неоцинкованных труб с гильзами для систем отопления диаметром 32 мм | -24 | 200.47 |  | -4811
м
155 | 302-0890 1 квартал 2016 | Узлы укрупненные монтажные (трубопроводы) из стальных водогазопроводных оцинкованных труб с гильзами для водоснабжения диаметром 32 мм | 24 | 257.48 |  | 6180
м
156 | 301-1224 1 квартал 2016 | Крепления для трубопроводов: кронштейны, планки, хомуты | 0.24 | 67.84 |  | 16
кг
157 | ТЕР-16-02-001-05 МДС81-35.2004 п.4.7 Козп=1,15 Кэм=1,25 | Прокладка трубопроводов отопления из стальных водогазопроводных неоцинкованных труб диаметром 40 мм НР=103%( НР= 2346 руб.) СП=56%( СП= 1276 руб.) | 0.36 | 31985.33 | 592.92 | 11515 | 2262 | 213 | 37.92 | 13.65
|  |  | 100м трубопровода | 6283.97 | 43.68 |  |  | 16
158 | 302-0885 1 квартал 2016 | Узлы укрупненные монтажные (трубопроводы) из стальных водогазопроводных неоцинкованных труб с гильзами для систем отопления диаметром 40 мм | -36 | 249.55 |  | -8984
м
159 | 302-0891 1 квартал 2016 | Узлы укрупненные монтажные (трубопроводы) из стальных водогазопроводных оцинкованных труб с гильзами для водоснабжения диаметром 40 мм | 36 | 307.29 |  | 11062
м
160 | 301-1224 1 квартал 2016 | Крепления для трубопроводов: кронштейны, планки, хомуты | 0.36 | 67.84 |  | 24
кг
161 | ТЕР-16-02-001-06 МДС81-35.2004 п.4.7 Козп=1,15 Кэм=1,25 | Прокладка трубопроводов отопления из стальных водогазопроводных неоцинкованных труб диаметром 50 мм НР=103%( НР= 1133 руб.) СП=56%( СП= 616 руб.) | 0.14 | 36385.12 | 1164.91 | 5094 | 1092 | 163 | 47.06 | 6.59
|  |  | 100м трубопровода | 7799.23 | 55.28 |  |  | 8
162 | 302-0886 1 квартал 2016 | Узлы укрупненные монтажные (трубопроводы) из стальных водогазопроводных неоцинкованных труб с гильзами для систем отопления диаметром 50 мм | -14 | 271.49 |  | -3801
м
163 | 302-0892 1 квартал 2016 | Узлы укрупненные монтажные (трубопроводы) из стальных водогазопроводных оцинкованных труб с гильзами для водоснабжения диаметром 50 мм | 14 | 359.7 |  | 5036
м
164 | 301-1224 1 квартал 2016 | Крепления для трубопроводов: кронштейны, планки, хомуты | 0.14 | 67.84 |  | 9
кг
165 | ТЕР-16-07-005-01 МДС81-35.2004 п.4.7 Козп=1,15 Кэм=1,25 | Гидравлическое испытание трубопроводов систем отопления, водопровода и горячего водоснабжения диаметром до 50 мм НР=103%( НР= 4219 руб.) СП=56%( СП= 2294 руб.) | 3.545 | 1249.76 | 57.68 | 4430 | 4096 | 204 | 5.76 | 20.42
|  |  | 100м трубопровода | 1155.41
166 | ТЕР-15-04-030-04 МДС81-35.2004 п.4.7 Козп=1,15 Кэм=1,25 | Масляная окраска металлических поверхностей решеток, переплетов, труб диаметром менее 50 мм и т.п., количество окрасок 2 НР=84%( НР= 2514 руб.) СП=37%( СП= 1107 руб.) | 0.24 | 15483.72 | 37.35 | 3716 | 2992 | 9 | 81.72 | 19.61
|  |  | 100м2 окрашиваемой повер | 12465.4 | 2.9 |  |  | 1
167 | ТЕР-13-03-002-04 МДС81-35.2004 п.4.7 Козп=1,15 Кэм=1,25 | Огрунтовка металлических поверхностей за один раз грунтовкой ГФ-021 НР=73%( НР= 215 руб.) СП=48%( СП= 142 руб.) | 0.2616 | 2146.58 | 43.86 | 562 | 294 | 11 | 6.11 | 1.6
|  |  | 100м2 окрашиваемой повер | 1120.06 | 2.17 |  |  | 1
168 | ТЕР-13-03-004-23 МДС81-35.2004 п.4.7 Козп=1,15 Кэм=1,25 ОП п.1.13.6 К=2 | Окраска металлических огрунтованных поверхностей краской БТ-177 серебристой (в два слоя) НР=73%( НР= 199 руб.) СП=48%( СП= 131 руб.) | 0.2616 | 4727.75 | 119.61 | 1237 | 271 | 31 | 6.62 | 1.73
|  |  | 100м2 окрашиваемой повер | 1035.52 | 4.35 |  |  | 1
169 | ТЕР-26-01-010-02 МДС81-35.2004 п.4.7 Козп=1,15 Кэм=1,25 | Изоляция трубопроводов матами из стеклянного штапельного волокна НР=80%( НР= 6213 руб.) СП=48%( СП= 3728 руб.) | 2.13 | 5663.73 | 472.19 | 12064 | 7766 | 1006 | 21.68 | 46.17
|  |  | м3 изоляции | 3646.16
170 | 104-0500 1 квартал 2016 | Плиты минераловатные "Тех Мат" ROCKWOOL | 3.5145 | 4326 |  | 15204
м3
171 | ТЕРр-65-22-003 | Прочистка и промывка радиаторов отопления весом внутри здания НР=66%( НР= 19046 руб.) СП=40%( СП= 11543 руб.) | 0.36 | 82488.18 |  | 29696 | 28857 |  | 538.8 | 193.97
|  |  | 100приборов | 80157.3
172 | ТЕР-11-01-033-02 МДС81-35.2004 п.4.7 Козп=1,15 Кэм=1,25 | Устройство покрытий дощатых толщиной 36 мм НР=99%( НР= 5972 руб.) СП=51%( СП= 3076 руб.) | 0.525 | 60638.3 | 1574.84 | 31835 | 5916 | 827 | 76.72 | 40.28
|  |  | 100м2 покрытия | 11268.46 | 220.94 |  |  | 116
173 | ТЕР-15-04-025-03 МДС81-35.2004 п.4.7 Козп=1,15 Кэм=1,25 | Улучшенная окраска масляными составами по дереву полов НР=84%( НР= 4074 руб.) СП=37%( СП= 1795 руб.) | 0.525 | 14278.97 | 131.09 | 7496 | 4847 | 69 | 59.08 | 31.01
|  |  | 100м2 окрашиваемой повер | 9234.11 | 5.8 |  |  | 3
174 | ТЕР-18-07-001-02 МДС81-35.2004 п.4.7 Козп=1,15 Кэм=1,25 | Установка манометров с трехходовым краном - тепловой пункт НР=103%( НР= 178 руб.) СП=56%( СП= 97 руб.) | 4 | 619.29 |  | 2477 | 173 |  | 0.25 | 1.01
|  |  | компл | 43.19
175 | ТЕР-13-03-002-04 МДС81-35.2004 п.4.7 Козп=1,15 Кэм=1,25 | Огрунтовка металлических поверхностей за один раз грунтовкой ГФ-021 НР=73%( НР= 33 руб.) СП=48%( СП= 22 руб.) | 0.04 | 2146.58 | 43.86 | 86 | 45 | 2 | 6.11 | 0.24
|  |  | 100м2 окрашиваемой повер | 1120.06 | 2.17
176 | ТЕР-13-03-004-23 МДС81-35.2004 п.4.7 Козп=1,15 Кэм=1,25 ОП п.1.13.6 К=2 | Окраска металлических огрунтованных поверхностей краской БТ-177 серебристой (в два слоя) НР=73%( НР= 30 руб.) СП=48%( СП= 20 руб.) | 0.04 | 4727.75 | 119.61 | 189 | 41 | 5 | 6.62 | 0.26
|  |  | 100м2 окрашиваемой повер | 1035.52 | 4.35
177 | ТЕР-26-01-010-02 МДС81-35.2004 п.4.7 Козп=1,15 Кэм=1,25 | Изоляция трубопроводов матами из стеклянного штапельного волокна НР=80%( НР= 874 руб.) СП=48%( СП= 525 руб.) | 0.3 | 5663.73 | 472.19 | 1699 | 1093 | 142 | 21.68 | 6.5
|  |  | м3 изоляции | 3646.16
178 | 104-0500 1 квартал 2016 | Плиты минераловатные "Тех Мат" ROCKWOOL | 0.495 | 4326 |  | 2141
м3
|  | Трудозатраты основных рабочих |  |  | 664.68
|  | Основная зарплата |  |  | 102854
|  | Эксплуатация машин |  |  | 5378
|  | в т.ч. зарплата машинистов |  |  | 821
|  | Материальные затраты |  |  | 140218
|  | Транспортировка |  |  | 955
|  | Накладные расходы |  |  | 84580
|  | Сметная прибыль |  |  | 47568
|  | Итого |  |  | 381553
--Справочно--
|  | Итого с резервом |  | 1,02 | 389184
|  | Итого с НДС |  | 1,18 | 459237
|  | Основная зарплата |  |  | 468614
|  | Эксплуатация машин |  |  | 30682
|  | в т.ч. зарплата машинистов |  |  | 4649
|  | Материальные затраты |  |  | 966400
|  | Транспортировка |  |  | 4083
|  | Накладные расходы |  |  | 406654
|  | Сметная прибыль |  |  | 208186
|  | ИТОГО по смете : |  |  | 2084619
|  | Непредвиденные затраты 2% |  | 2 % | 41692
|  | Всего |  |  | 2126311
|  | ВСЕГО с НДС |  | 1,18 | 2509047
| Составил: | инженер по сметной документации __________________ Кретова Н.А.
14 апреля 2016г.