## Лист1
УТВЕРЖДАЮ: |  |  | Приложение №_____________________
Генеральный директор Фонда капитального ремонта Респулики Карелия |  |  | к Договору подряда №_______________
____________________________________(М.М.Крюков) |  |  | "_____"_______________2016 г.
"______"____________________________________2016г.
ДЕФЕКТНАЯ ВЕДОМОСТЬ №
на Капитальный ремонт общего имущества в многовартирном доме, расположенном по адресу: респ.Карелия. Сегежский р-н, пгт Надвоицы, ул.50 лет Октября, д.15
№ п/п | Наименование работ | Единица измерения | Объем работ | Примечание
1 | 2 | 3 | 4 | 5
Конструкции и элементы фундаментов
1 | Ремонт штукатурки гладких фасадов по камню и бетону с земли и лесов цементно-известковым раствором площадью отдельных мест до 5 м2 толщиной слоя до 20 мм | м2 отремонтированной | 9.42
2 | Покрытие поверхностей грунтовкой глубокого проникновения за 1 раз стен | м2 покрытия | 9.42
3 | Окраска фасадов с лесов с подготовкой поверхности силикатная | м2 фасада | 18.84
Конструкции и элементы фасадов
4 | Установка и разборка наружных инвентарных лесов высотой до 16 м трубчатых для прочих отделочных работ | м2 вертикальной проек | 421.52
5 | Демонтаж дверных коробок в деревянных стенах рубленных | коробок | 1
6 | Снятие дверных полотен | м2 дверных полотен | 2.3
7 | Разборка мелких покрытий и обделок из листовой стали поясков, сандриков, желобов, отливов, свесов и т.п. | м труб и покрытий | 35.9
8 | Облицовка фасада металлосайдингом (применительно) | м2 | 351.4
9 | Установка элементов каркаса из брусьев ( монтаж каркаса под облицовку ) | м3 древесины в конструкц | 1.9
10 | Устройство мелких покрытий - откосная планка, водоотлив из листовой оцинкованной стали | м2 покрытия | 22.6
11 | Облицовка дверных проемов в наружных стенах откосной планкой из оцинкованной стали с полимерным покрытием с установкой наличников из оцинкованной стали с полимерным покрытием | м2 проемов | 2.3
12 | Устройство мелких покрытий (брандмауэры, парапеты, свесы и т.п.) из листовой оцинкованной стали - цокольная планка | м2 покрытия | 29.1
13 | Установка металлических дверных блоков в готовые проемы | м2 проема | 2.3
14 | Установка дверного доводчика к металлическим дверям | шт | 1
15 | Улучшенная масляная окраска ранее окрашенных окон за два раза с расчисткой старой краски до 35% с двух сторон 1,11м2 х 2.2 | м2 окрашиваемой повер | 2.44
16 | Отмостка
17 | Разработка грунта вручную в траншеях глубиной до 2 м без креплений с откосами, группа грунтов 2 | м3 грунта | 11.7
18 | Устройство основания под фундаменты песчаного | м3 основания | 7.8
19 | Устройство бетонной отмостки из бетона В15 | м3 бетона, бутобетона | 3.9
20 | Армирование подстилающих слоев и набетонок сеткой 5ВрI 150*150 | т | 0.104
21 | Сопутствующие работы: перенос сетей газоснабжения
22 | Разборка трубопроводов из водогазопроводных труб диаметром до 32 мм | м трубопровода | 30
23 | Установка баллонов для сжиженного газа в шкафу при количестве баллонов до 2 шт. (демонтаж (разборка) внутренних санитарно-технических устройств) | установка | 4
24 | Устройство бетонного фундамента | м3 бетона, бутобетона | 0.2
25 | Прокладка трубопроводов газоснабжения из стальных водогазопроводных неоцинкованных труб диаметром 20 мм - наращивание труб | м трубопровода | 5.6
26 | Прокладка трубопроводов газоснабжения из стальных водогазопроводных неоцинкованных труб диаметром 20 мм | м трубопровода | 30
27 | Пневматическое испытание газопроводов | м газопровода | 35.6
28 | Установка баллонов для сжиженного газа в шкафу при количестве баллонов до 2 шт. | установка | 4
29 | Присоединение к зажимам жил проводов или кабелей сечением до 16 мм2 (демонтаж оборудования, не предназначенного для дальнейшего использования (предназначено в лом) без разборки и резки на части) | шт | 2
30 | Присоединение к зажимам жил проводов или кабелей сечением до 16 мм2 | шт | 2
31 | Установка закладной детали для подвески, фиксации контактного провода, установки секционного изолятора и отбойника (демонтаж оборудования, не предназначенного для дальнейшего использования (предназначено в лом) без разборки и резки на части) | шт | 2
32 | Установка закладной детали | м3 древесины в конструкц | 0.008
33 | Установка закладной детали для подвески, фиксации контактного провода, установки секционного изолятора и отбойника | шт | 2
34 | Труба стальная по установленным конструкциям, по стенам с креплением скобами, диаметр до 40 мм | м | 5
35 | Затягивание провода в проложенные трубы и металлические рукава первого одножильного или многожильного в общей оплетке, суммарное сечение до 16 мм2 | м | 7
Конструкции и элементы крыш и кровли
36 | Разборка покрытий кровель из волнистых и полуволнистых асбестоцементных листов | м2 покрытия | 326.89
37 | Разборка деревянных элементов конструкций крыш обрешетки из брусков с прозорами | м2 кровли | 326.89
38 | Разборка слуховых окон полукруглых и треугольных | окон | 1
39 | Укрепление стропильной системы | м3 древесины в конструкц | 0.87
40 | Разборка подшивки свесов | м2 подшивки | 37.39
41 | Огнебиозащитное покрытие деревянных конструкций составом "Пирилакс" любой модификации при помощи аэрозольно-капельного распыления для обеспечивания первой группы огнезащитной эффективности по НПБ 251 | м2 обрабатываемой пов | 326.9
42 | Устройство обрешетки с прозорами из досок и брусков под кровлю | м2 | 326.89
43 | Устройство кровель из волнистых асбестоцементных листов унифицированного профиля по готовым прогонам | м2 кровли | 326.89
44 | Подшивка свесов досками обшивки | м2 потолка | 37.39
45 | Улучшенная окраска масляными составами по дереву свесов | м2 окрашиваемой повер | 37.39
46 | Устройство слуховых окон | слуховое окно | 1
47 | Остекление оконным стеклом окон с одинарным переплетом | м2 площади проемов по | 1.15
48 | Облицовка стен слуховых окон оцинкованной сталью | м2 | 4.6
49 | Улучшенная окраска масляными составами по дереву оконных блоков | м2 окрашиваемой повер | 1.15
Система водоснабжения и канализация
В1
50 | Прокладка трубопроводов водоснабжения из напорных полиэтиленовых труб низкого давления среднего типа наружным диаметром 20 мм | м трубопровода | 8
51 | Прокладка трубопроводов водоснабжения из напорных полиэтиленовых труб низкого давления среднего типа наружным диаметром 25 мм | м трубопровода | 30
52 | Прокладка трубопроводов водоснабжения из напорных полиэтиленовых труб низкого давления среднего типа наружным диаметром 32 мм | м трубопровода | 18
53 | Прокладка трубопроводов водоснабжения из напорных полиэтиленовых труб низкого давления среднего типа наружным диаметром 40 мм | м трубопровода | 10
54 | Изоляция трубопроводов изделиями из вспененного каучука («Армофлекс»), вспененного полиэтилена («Термофлекс») трубками | м трубопровода | 30
55 | Врезка в действующие внутренние сети трубопроводов отопления и водоснабжения диаметром 50 мм | врезка | 1
56 | Устройство покрытий дощатых толщиной 36 мм | м2 покрытия | 24
57 | Улучшенная окраска масляными составами по дереву полов | м2 окрашиваемой повер | 24
К1
58 | Прокладка трубопроводов канализации из полиэтиленовых труб высокой плотности диаметром 110 мм | м трубопровода | 60
59 | Установка лючка | решетка | 2
60 | Врезка в действующие внутренние сети трубопроводов канализации диаметром 100 мм | врезка | 2
61 | Устройство покрытий дощатых толщиной 36 мм | м2 покрытия | 16.5
62 | Улучшенная окраска масляными составами по дереву полов | м2 окрашиваемой повер | 16.5
63 | Установка стальной гильзы и фартука при обделке мест прохода стояков вентиляции канализации | место | 2
Демонтаж
64 | Разборка трубопроводов из водогазопроводных труб диаметром до 32 мм | м трубопровода | 56
65 | Разборка трубопроводов из водогазопроводных труб диаметром до 63 мм | м трубопровода | 10
66 | Разборка трубопроводов из чугунных канализационных труб диаметром 100 мм | м трубопровода с фасо | 60
67 | Смена унитазов типа «Компакт» | приборов | 8
68 | Разборка покрытий полов дощатых | м2 покрытия | 40.5
Система теплоснабжения
69 | Разборка покрытий полов дощатых | м2 покрытия | 48
70 | Разборка трубопроводов из водогазопроводных труб диаметром до 32 мм | м трубопровода | 305.1
71 | Разборка трубопроводов из водогазопроводных труб диаметром до 63 мм | м трубопровода | 52
72 | Врезка в действующие внутренние сети трубопроводов отопления и водоснабжения диаметром 50 мм | врезка | 2
73 | Прокладка трубопроводов отопления из стальных водогазопроводных неоцинкованных труб диаметром 15 мм | м трубопровода | 110
74 | Прокладка трубопроводов отопления из стальных водогазопроводных неоцинкованных труб диаметром 20 мм | м трубопровода | 90
75 | Прокладка трубопроводов отопления из стальных водогазопроводных неоцинкованных труб диаметром 25 мм | м трубопровода | 50.5
76 | Прокладка трубопроводов отопления из стальных водогазопроводных неоцинкованных труб диаметром 32 мм | м трубопровода | 54.6
77 | Прокладка трубопроводов отопления из стальных водогазопроводных неоцинкованных труб диаметром 40 мм | м трубопровода | 36
78 | Прокладка трубопроводов отопления из стальных водогазопроводных неоцинкованных труб диаметром 50 мм | м трубопровода | 16
79 | Гидравлическое испытание трубопроводов систем отопления, водопровода и горячего водоснабжения диаметром до 50 мм | м трубопровода | 357.1
80 | Масляная окраска металлических поверхностей решеток, переплетов, труб диаметром менее 50 мм и т.п., количество окрасок 2 | м2 окрашиваемой повер | 21.6
81 | Огрунтовка металлических поверхностей за один раз грунтовкой ГФ-021 | м2 окрашиваемой повер | 32.3
82 | Окраска металлических огрунтованных поверхностей краской БТ-177 серебристой (в два слоя) | м2 окрашиваемой повер | 32.3
83 | Изоляция трубопроводов матами из стеклянного штапельного волокна | м3 изоляции | 2.48
84 | Прочистка и промывка радиаторов отопления весом внутри здания | приборов | 42
85 | Устройство покрытий дощатых толщиной 36 мм | м2 покрытия | 48
86 | Улучшенная окраска масляными составами по дереву полов | м2 окрашиваемой повер | 48
87 | Установка манометров с трехходовым краном - тепловой пункт | компл | 4
88 | Огрунтовка металлических поверхностей за один раз грунтовкой ГФ-021 | м2 окрашиваемой повер | 4
89 | Окраска металлических огрунтованных поверхностей краской БТ-177 серебристой (в два слоя) | м2 окрашиваемой повер | 4
90 | Изоляция трубопроводов матами из стеклянного штапельного волокна | м3 изоляции | 0.3
Составил
"_____" ______________________ 20___ г.