## Лист1
Система выпуска сметной документации A0 v. 2.4.18.2 Copyright InfoStroy Ltd. | [8 empty] | Образец №4
СОГЛАСОВАНО: |  | И.о. генерального директора
Фонд капитального ремонта Республики Карелия
Шкапов В.В.
"_____" ______________ 20__ г.
ЛОКАЛЬНАЯ СМЕТА №
Капитальный ремонт общего имущества в многоквартирном доме, расположенном по адресу: Республика Карелия, г.Петрозаводск, ул.Боровая, д.28
Основание: |  | 52/2015-3-КР, ИОС 1
Сметная стоимость |  |  | 438835 |  | руб.
Средства на оплату труда |  |  | 78415 |  | руб.
Нормативная трудоемкость |  |  | 488 |  | чел. час.
Смета составлена в ценах 1 кв.2016 года
№ п/п | Шифр и номер позиции норматива | Наименование работ и затрат | Количество и единица измерения | Стоимость единицы, руб. |  | Общая стоимость, руб. |  |  | Затраты труда рабочих, не занятых обслуживанием машин, чел-ч
|  |  |  | всего | эксплуата- ции машин | всего | оплаты труда | эксплуата- ции машин
|  |  |  | оплаты труда | в т. ч. оплаты труда |  |  | в т. ч. оплаты труда | на единицу | всего
1 | 2 | 3 | 4 | 5 | 6 | 7 | 8 | 9 | 10 | 11
Фундаменты
1 | ТЕР-46-02-009-02 | Отбивка штукатурки с поверхностей стен и потолков кирпичных НР=89%( НР= 258 руб.) СП=48%( СП= 139 руб.) | 0.0944 | 3067.33 |  | 290 | 290 |  | 22.82 | 2.15
|  |  | 100м2 | 3067.33
2 | ТССЦпг-01-01-001-41 | Погрузка при автомобильных перевозках мусора строительного с погрузкой вручную | 0.8496 | 470.64 |  | 400
т груза
3 | ТССЦпг-03-21-001-15 | Перевозка грузов I класса автомобилями-самосвалами грузоподъемностью 10 т работающих вне карьера на расстояние до 15 км | 0.8496 | 126.55 |  | 108
т груза
4 | Тарифы | Утилизация мусора | 0.8496 | 101.69 |  | 86
М3
5 | ТЕР-15-04-006-04 МДС81-35.2004 п.4.7 Козп=1,15 Кэм=1,25 | Покрытие поверхностей грунтовкой глубокого проникновения за 2 раза НР=84%( НР= 247 руб.) СП=37%( СП= 109 руб.) | 0.0944 | 3146.56 | 26.08 | 297 | 294 | 2 | 18.77 | 1.77
|  |  | 100м2 покрытия | 3110.55 | 2.9
6 | 113-8067 1 квартал 2016 | Антисептик «НОРТЕКС-ДЕЗИНФЕКТОР» для бетона | 0.0019 | 226.06 |  | 1
кг
7 | ТЕРр-61-28-001 | Устройство основания под штукатурку из металлической сетки по кирпичным и бетонным поверхностям НР=71%( НР= 735 руб.) СП=40%( СП= 414 руб.) | 0.0944 | 31047.41 | 118.73 | 2931 | 1035 | 11 | 81.6 | 7.7
|  |  | 100м2 поверхности | 10968.24
8 | 101-0874 1 квартал 2016 | Сетка тканая с квадратными ячейками № 05 без покрытия | -10.384 | 158.2 |  | -1643
м2
9 | 101-2615 1 квартал 2016 | Сетка стеклотканная SSA 1364 4 SM, 4x4 мм, штукатурная, армирующая, фасадная | 10.384 | 66.57 |  | 691
м2
10 | ТЕР-15-02-001-01 МДС81-35.2004 п.4.7 Козп=1,15 Кэм=1,25 | Улучшенная штукатурка фасадов цементно-известковым раствором по камню стен НР=84%( НР= 2227 руб.) СП=37%( СП= 981 руб.) | 0.0944 | 40587.55 | 1871.33 | 3831 | 2550 | 177 | 81.51 | 7.69
|  |  | 100м2 оштукатуриваемой п | 27018.84 | 1067.2 |  |  | 101
|  | Нормативная трудоемкость |  |  | 19.65
|  | Основная зарплата |  |  | 4169
|  | Эксплуатация машин |  |  | 190
|  | в т.ч. зарплата машинистов |  |  | 101
|  | Материальные затраты |  |  | 2039
|  | Накладные расходы |  |  | 3467
|  | Сметная прибыль |  |  | 1643
|  | Транспортировка |  |  | 594
|  | ИТОГО в текущих ценах |  |  | 12102
|  | Резерв на непредвиденные затраты |  | 2 % | 242
|  | Итого с резервом |  |  | 12344
|  | НДС 18% |  | 18 % | 2222
|  | ИТОГО в текущих ценах с НДС 18% |  |  | 14566
Фасад
11 | ТЕР-10-01-036-01 МДС81-35.2004 п.4.7 Козп=1,15 Кэм=1,25 МДС 81-36.2004 п.3.3.1Б Козп=0,8 Кэм=0,8 Кмат=0 МДС 81-35.2004 прил.1 тб.3 п.11.1 Козп=1,15 Кэм=1,15 | Установка уголков ПВХ на клее (демонтаж (разборка) сборных конструкций) (ремонт отдельных конструктивных элементов зданий: ремонт фасадов) НР=95%( НР= 59 руб.) СП=43%( СП= 27 руб.) | 0.06 | 1041.19 |  | 62 | 62 |  | 7.09 | 0.43
|  |  | 100п м | 1041.19
12 | ТЕРр-56-02-002 МДС 81-35.2004 прил.1 тб.3 п.11.1 Козп=1,15 Кэм=1,15 | Снятие оконных переплетов остекленных (ремонт отдельных конструктивных элементов зданий: ремонт фасадов) НР=73%( НР= 120 руб.) СП=50%( СП= 82 руб.) | 0.0216 | 7620.07 | 300.25 | 165 | 159 | 6 | 53.03 | 1.15
|  |  | 100м2 оконных переплетов | 7319.82 | 248.79 |  |  | 5
13 | ТССЦ-509-9900 | Строительный мусор | 0.0739
т
14 | ТЕРр-56-01-003 МДС 81-35.2004 прил.1 тб.3 п.11.1 Козп=1,15 Кэм=1,15 | Демонтаж оконных коробок в рубленых стенах (ремонт отдельных конструктивных элементов зданий: ремонт фасадов) НР=73%( НР= 86 руб.) СП=50%( СП= 59 руб.) | 0.01 | 11773.55 |  | 118 | 118 |  | 83.71 | 0.84
|  |  | 100коробок | 11773.55
15 | ТССЦ-509-9900 | Строительный мусор | 0.0257
т
16 | ТЕРр-56-03-003 МДС 81-35.2004 прил.1 тб.3 п.11.1 Козп=1,15 Кэм=1,15 | Снятие подоконных досок деревянных в деревянных зданиях (ремонт отдельных конструктивных элементов зданий: ремонт фасадов) НР=73%( НР= 26 руб.) СП=50%( СП= 18 руб.) | 0.0028 | 12470.23 |  | 35 | 35 |  | 91.1 | 0.26
|  |  | 100м2 | 12470.23
17 | ТССЦ-509-9900 | Строительный мусор | 0.0098
т
18 | ТССЦпг-01-01-001-41 | Погрузка при автомобильных перевозках мусора строительного с погрузкой вручную | 0.1094 | 470.64 |  | 51
т груза
19 | ТССЦпг-03-21-001-15 | Перевозка грузов I класса автомобилями-самосвалами грузоподъемностью 10 т работающих вне карьера на расстояние до 15 км | 0.1094 | 126.55 |  | 14
т груза
20 | Тарифы | Утилизация мусора | 0.1094 | 101.69 |  | 11
М3
21 | ТЕР-10-01-034-08 МДС81-35.2004 п.4.7 Козп=1,15 Кэм=1,25 МДС 81-35.2004 прил.1 тб.3 п.11.1 Козп=1,15 Кэм=1,15 | Установка в жилых и общественных зданиях оконных блоков из ПВХ профилей поворотных (откидных, поворотно-откидных) с площадью проема более 2 м2 трехстворчатых, в том числе при наличии створок глухого остекления (ремонт отдельных конструктивных элементов зданий: ремонт фасадов) НР=95%( НР= 614 руб.) СП=43%( СП= 278 руб.) | 0.0216 | 369933.88 | 5259.82 | 7991 | 641 | 114 | 197.26 | 4.26
|  |  | 100м2 проемов | 29690.2 | 220.74 |  |  | 5
22 | ТЕР-10-01-035-02 МДС81-35.2004 п.4.7 Козп=1,15 Кэм=1,25 МДС 81-35.2004 прил.1 тб.3 п.11.1 Козп=1,15 Кэм=1,15 | Установка подоконных досок из ПВХ (прим.) (ремонт отдельных конструктивных элементов зданий: ремонт фасадов) НР=95%( НР= 55 руб.) СП=43%( СП= 25 руб.) | 0.014 | 22164.27 | 266.83 | 310 | 58 | 4 | 28.12 | 0.39
|  |  | 100п м | 4129.8 | 16.68
23 | 101-2904 1 квартал 2016 | Доски подоконные ПВХ, шириной 200 мм | 1.4 | 147.85 |  | 207
м
26 | ТЕР-15-01-050-04 МДС81-35.2004 п.4.7 Козп=1,15 Кэм=1,25 МДС 81-35.2004 прил.1 тб.3 п.11.1 Козп=1,15 Кэм=1,15 | Облицовка оконных и дверных откосов декоративным бумажно-слоистым пластиком или листами из синтетических материалов на клее (ремонт отдельных конструктивных элементов зданий: ремонт фасадов) НР=84%( НР= 176 руб.) СП=37%( СП= 77 руб.) | 0.006 | 71063.55 | 683.22 | 426 | 209 | 4 | 220.16 | 1.32
|  |  | 100м2 облицовки | 34827.71 | 26.68
27 | ТЕР-10-01-036-01 МДС81-35.2004 п.4.7 Козп=1,15 Кэм=1,25 МДС 81-35.2004 прил.1 тб.3 п.11.1 Козп=1,15 Кэм=1,15 | Установка уголков ПВХ на клее (ремонт отдельных конструктивных элементов зданий: ремонт фасадов) НР=95%( НР= 74 руб.) СП=43%( СП= 34 руб.) | 0.06 | 3107.01 |  | 186 | 78 |  | 8.86 | 0.53
|  |  | 100п м | 1301.49
28 | ТЕР-15-01-070-01 МДС81-35.2004 п.4.7 Козп=1,15 Кэм=1,25 МДС 81-35.2004 прил.1 тб.3 п.11.1 Козп=1,15 Кэм=1,15 | Облицовка оконных проемов в наружных стенах откосной планкой из оцинкованной стали с полимерным покрытием с устройством водоотлива оконного из оцинкованной стали с полимерным покрытием (ремонт отдельных конструктивных элементов зданий: ремонт фасадов) НР=84%( НР= 595 руб.) СП=37%( СП= 262 руб.) | 2.16 | 1161.13 | 2.42 | 2508 | 708 | 5 | 2.05 | 4.43
|  |  | м2 проемов | 327.91
29 | 101-2410 1 квартал 2016 | Откосная планка шириной 250 мм из оцинкованной стали с полимерным покрытием | 0.264 | 248.01 |  | 65
п/м
30 |  | Крыльцо
31 | ТЕРр-68-12-005 МДС 81-35.2004 прил.1 тб.3 п.11.1 Козп=1,15 Кэм=1,15 | Разборка покрытий и оснований цементно-бетонных (ремонт отдельных конструктивных элементов зданий: ремонт фасадов) НР=93%( НР= 36 руб.) СП=48%( СП= 19 руб.) | 0.0023 | 34742.84 | 22288.45 | 80 | 29 | 51 | 89.38 | 0.21
|  |  | 100м3 конструкций | 12454.39 | 4506.75 |  |  | 10
32 | ТЕР-01-01-014-11 МДС81-35.2004 п.4.7 Козп=1,15 Кэм=1,25 МДС 81-35.2004 прил.1 тб.3 п.11.1 Козп=1,15 Кэм=1,15 | Разработка грунта с погрузкой в автомобили-самосвалы экскаваторами типа "ATLAS", "VOLVO", "KOMATSU", "HITACHI", "LIEBHER" с ковшом вместимостью 0,25 м3, группа грунтов 2 (ремонт отдельных конструктивных элементов зданий: ремонт фасадов) НР=77%( НР= 13 руб.) СП=34%( СП= 6 руб.) | 0.0006 | 129973.26 | 125313.36 | 78 | 3 | 75 | 33.87 | 0.02
|  |  | 1000м3 грунта | 4552.44 | 23777.72 |  |  | 14
33 | ТССЦпг-01-01-001-43 | Погрузка при автомобильных перевозках мусора строительного с погрузкой экскаваторами емкостью ковша до 0,5 м3 | 1.276 | 36.73 |  | 47
т груза
34 | ТССЦпг-03-21-001-15 | Перевозка грузов I класса автомобилями-самосвалами грузоподъемностью 10 т работающих вне карьера на расстояние до 15 км | 1.318 | 126.55 |  | 167
т груза
35 | Тарифы | Утилизация мусора | 1.318 | 101.69 |  | 134
М3
36 | ТЕР-27-04-001-01 МДС81-35.2004 п.4.7 Козп=1,15 Кэм=1,25 МДС 81-35.2004 прил.1 тб.3 п.11.1 Козп=1,15 Кэм=1,15 | Устройство подстилающих и выравнивающих слоев оснований из песка (ремонт отдельных конструктивных элементов зданий: ремонт фасадов) НР=114%( НР= 19 руб.) СП=65%( СП= 11 руб.) | 0.0023 | 29768.86 | 26756.02 | 68 | 7 | 61 | 20.79 | 0.05
|  |  | 100м3 материала основани | 2869.73 | 4397.62 |  |  | 10
37 | 408-0122 1 квартал 2016 | Песок природный для строительных работ средний | 0.253 | 423.12 |  | 107
м3
38 | ТЕР-27-04-001-04 МДС81-35.2004 п.4.7 Козп=1,15 Кэм=1,25 МДС 81-35.2004 прил.1 тб.3 п.11.1 Козп=1,15 Кэм=1,15 | Устройство подстилающих и выравнивающих слоев оснований из щебня (ремонт отдельных конструктивных элементов зданий: ремонт фасадов) НР=114%( НР= 30 руб.) СП=65%( СП= 17 руб.) | 0.0023 | 45151.61 | 40493.36 | 104 | 10 | 94 | 31.99 | 0.07
|  |  | 100м3 материала основани | 4457.9 | 6900.12 |  |  | 16
39 | 408-0003 1 квартал 2016 | Щебень из природного камня для строительных работ марка 1400, фракция 20-40 мм | 0.2898 | 895 |  | 259
м3
41 | ТЕР-06-01-001-01 МДС81-35.2004 п.4.7 Козп=1,15 Кэм=1,25 МДС 81-35.2004 прил.1 тб.3 п.11.1 Козп=1,15 Кэм=1,15 | Устройство бетонной подготовки (отмостки) (ремонт отдельных конструктивных элементов зданий: ремонт фасадов) НР=84%( НР= 143 руб.) СП=44%( СП= 75 руб.) | 0.0045 | 66995.42 | 25318.85 | 301 | 143 | 114 | 238.05 | 1.07
|  |  | 100м3 бетона, бутобетона | 31997.49 | 6018.01 |  |  | 27
42 | 401-0066 1 квартал 2016 | Бетон тяжелый, крупность заполнителя 20 мм, класс В15 (М200) | 0.459 | 3651.88 |  | 1676
м3
43 | 101-0797 1 квартал 2016 | Проволока горячекатаная в мотках, диаметром 6,3-6,5 мм | 0.0001 | 17658.81 |  | 2
т
44 | 203-0511 1 квартал 2016 | Щиты из досок толщиной 25 мм | 0.2016 | 220.69 |  | 44
м2
45 | 102-0061 1 квартал 2016 | Доски обрезные хвойных пород длиной 4-6,5 м, шириной 75-150 мм, толщиной 44 мм и более, III сорта | 0.001 | 4655.04 |  | 5
м3
46 | 101-1805 1 квартал 2016 | Гвозди строительные | 0.0001 | 53341.57 |  | 5
т
47 | 101-6040 1 квартал 2016 | Сетка сварная из арматурной проволоки диаметром 4,0 мм, без покрытия, 100х100 мм | 2.11 | 38.35 |  | 81
м2
48 |  | Отмостка
49 | ТЕРр-68-12-005 МДС 81-35.2004 прил.1 тб.3 п.11.1 Козп=1,15 Кэм=1,15 | Разборка покрытий и оснований цементно-бетонных (ремонт отдельных конструктивных элементов зданий: ремонт фасадов) НР=93%( НР= 979 руб.) СП=48%( СП= 505 руб.) | 0.0621 | 34742.84 | 22288.45 | 2158 | 773 | 1385 | 89.38 | 5.55
|  |  | 100м3 конструкций | 12454.39 | 4506.75 |  |  | 280
50 | ТЕР-01-01-014-11 МДС81-35.2004 п.4.7 Козп=1,15 Кэм=1,25 МДС 81-35.2004 прил.1 тб.3 п.11.1 Козп=1,15 Кэм=1,15 | Разработка грунта с погрузкой в автомобили-самосвалы экскаваторами типа "ATLAS", "VOLVO", "KOMATSU", "HITACHI", "LIEBHER" с ковшом вместимостью 0,25 м3, группа грунтов 2 (ремонт отдельных конструктивных элементов зданий: ремонт фасадов) НР=77%( НР= 270 руб.) СП=34%( СП= 119 руб.) | 0.0124 | 129973.26 | 125313.36 | 1612 | 56 | 1555 | 33.87 | 0.42
|  |  | 1000м3 грунта | 4552.44 | 23777.72 |  |  | 295
51 | ТССЦпг-01-01-001-43 | Погрузка при автомобильных перевозках мусора строительного с погрузкой экскаваторами емкостью ковша до 0,5 м3 | 13.662 | 36.73 |  | 502
т груза
52 | ТССЦпг-03-21-001-15 | Перевозка грузов I класса автомобилями-самосвалами грузоподъемностью 10 т работающих вне карьера на расстояние до 15 км | 31.05 | 126.55 |  | 3929
т груза
53 | Тарифы | Утилизация мусора | 31.05 | 101.69 |  | 3157
М3
54 | ТЕР-27-04-001-01 МДС81-35.2004 п.4.7 Козп=1,15 Кэм=1,25 МДС 81-35.2004 прил.1 тб.3 п.11.1 Козп=1,15 Кэм=1,15 | Устройство подстилающих и выравнивающих слоев оснований из песка (ремонт отдельных конструктивных элементов зданий: ремонт фасадов) НР=114%( НР= 514 руб.) СП=65%( СП= 293 руб.) | 0.0621 | 29768.86 | 26756.02 | 1849 | 178 | 1662 | 20.79 | 1.29
|  |  | 100м3 материала основани | 2869.73 | 4397.62 |  |  | 273
55 | 408-0122 1 квартал 2016 | Песок природный для строительных работ средний | 6.831 | 423.12 |  | 2890
м3
56 | ТЕР-27-04-001-04 МДС81-35.2004 п.4.7 Козп=1,15 Кэм=1,25 МДС 81-35.2004 прил.1 тб.3 п.11.1 Козп=1,15 Кэм=1,15 | Устройство подстилающих и выравнивающих слоев оснований из щебня (ремонт отдельных конструктивных элементов зданий: ремонт фасадов) НР=114%( НР= 804 руб.) СП=65%( СП= 458 руб.) | 0.0621 | 45151.61 | 40493.36 | 2804 | 277 | 2515 | 31.99 | 1.99
|  |  | 100м3 материала основани | 4457.9 | 6900.12 |  |  | 428
57 | 408-0003 1 квартал 2016 | Щебень из природного камня для строительных работ марка 1400, фракция 20-40 мм | 7.8246 | 895 |  | 7003
м3
59 | ТЕР-06-01-001-01 МДС81-35.2004 п.4.7 Козп=1,15 Кэм=1,25 МДС 81-35.2004 прил.1 тб.3 п.11.1 Козп=1,15 Кэм=1,15 | Устройство бетонной подготовки (отмостки) (ремонт отдельных конструктивных элементов зданий: ремонт фасадов) НР=84%( НР= 2513 руб.) СП=44%( СП= 1316 руб.) | 0.0787 | 66995.42 | 25318.85 | 5273 | 2518 | 1993 | 238.05 | 18.73
|  |  | 100м3 бетона, бутобетона | 31997.49 | 6018.01 |  |  | 474
60 | 401-0066 1 квартал 2016 | Бетон тяжелый, крупность заполнителя 20 мм, класс В15 (М200) | 8.0274 | 3651.88 |  | 29315
м3
61 | 101-0797 1 квартал 2016 | Проволока горячекатаная в мотках, диаметром 6,3-6,5 мм | 0.0022 | 17658.81 |  | 39
т
62 | 203-0511 1 квартал 2016 | Щиты из досок толщиной 25 мм | 3.5258 | 220.69 |  | 778
м2
63 | 102-0061 1 квартал 2016 | Доски обрезные хвойных пород длиной 4-6,5 м, шириной 75-150 мм, толщиной 44 мм и более, III сорта | 0.0173 | 4655.04 |  | 81
м3
64 | 101-1805 1 квартал 2016 | Гвозди строительные | 0.0014 | 53341.57 |  | 75
т
65 | 101-6040 1 квартал 2016 | Сетка сварная из арматурной проволоки диаметром 4,0 мм, без покрытия, 100х100 мм | 62.8 | 38.35 |  | 2408
м2
66 | ТЕР-08-01-003-07 МДС81-35.2004 п.4.7 Козп=1,15 Кэм=1,25 МДС 81-35.2004 прил.1 тб.3 п.11.1 Козп=1,15 Кэм=1,15 | Гидроизоляция боковая обмазочная битумная в 2 слоя по выровненной поверхности бутовой кладки, кирпичу, бетону (ремонт отдельных конструктивных элементов зданий: ремонт фасадов) НР=98%( НР= 408 руб.) СП=54%( СП= 225 руб.) | 0.0906 | 19695.75 | 658.38 | 1784 | 416 | 60 | 28.04 | 2.54
|  |  | 100м2 изолируемой поверх | 4593.86
67 |  | Сопутствующие работы: перенос сетей газоснабжения
68 | ТЕР-19-01-018-01 МДС81-35.2004 п.4.7 Козп=1,15 Кэм=1,25 МДС 81-36.2004 п.3.3.1В Козп=0,4 Кэм=0,4 Кмат=0 МДС 81-35.2004 прил.1 тб.3 п.11.1 Козп=1,15 Кэм=1,15 | Установка баллонов для сжиженного газа в шкафу при количестве баллонов до 2 шт. (демонтаж (разборка) внутренних санитарно-технических устройств) (ремонт отдельных конструктивных элементов зданий: ремонт фасадов) НР=103%( НР= 1010 руб.) СП=56%( СП= 549 руб.) | 4 | 333.58 | 88.2 | 1334 | 981 | 353 | 1.53 | 6.14
|  |  | установка | 245.38
69 | ТЕР-19-01-018-01 МДС81-35.2004 п.4.7 Козп=1,15 Кэм=1,25 МДС 81-35.2004 прил.1 тб.3 п.11.1 Козп=1,15 Кэм=1,15 | Установка баллонов для сжиженного газа в шкафу при количестве баллонов до 2 шт. (ремонт отдельных конструктивных элементов зданий: ремонт фасадов) НР=103%( НР= 2528 руб.) СП=56%( СП= 1374 руб.) | 4 | 5085.36 | 220.49 | 20341 | 2454 | 882 | 3.84 | 15.34
|  |  | установка | 613.45
70 | 301-0029 1 квартал 2016 | Баллоны для сжиженных газов на давление до 1,6 МПа (16 кгс/см2) вместимостью 50 л | -8 | 1630.13 |  | -13041
шт
71 | 302-1313 1 квартал 2016 | Трубопроводы из стальных водогазопроводных неоцинкованных труб с гильзами и креплениями для газоснабжения диаметром 25 мм | -6.8 | 172.66 |  | -1174
м
72 | 403-1002 1 квартал 2016 | Блоки железобетонные подкладные | -0.16 | 8009.27 |  | -1281
м3
73 | 408-0121 1 квартал 2016 | Песок природный для строительных работ повышенной крупности и крупный | -0.14 | 423.12 |  | -59
м3
|  | Нормативная трудоемкость |  |  | 74.98
|  | Основная зарплата |  |  | 9913
|  | Эксплуатация машин |  |  | 10933
|  | в т.ч. зарплата машинистов |  |  | 1837
|  | Материальные затраты |  |  | 58226
|  | Накладные расходы |  |  | 11072
|  | Сметная прибыль |  |  | 5829
|  | Транспортировка |  |  | 8012
|  | ИТОГО в текущих ценах |  |  | 103985
|  | Резерв на непредвиденные затраты |  | 2 % | 2080
|  | Итого с резервом |  |  | 106065
|  | НДС 18% |  | 18 % | 19092
|  | ИТОГО в текущих ценах с НДС 18% |  |  | 125157
Кровля
75 | ТЕР-11-01-050-01 МДС81-35.2004 п.4.7 Козп=1,15 Кэм=1,25 | Устройство пароизоляции из полиэтиленовой пленки в один слой насухо НР=99%( НР= 1180 руб.) СП=51%( СП= 608 руб.) | 2.0459 | 3865.39 | 22.56 | 7908 | 1192 | 46 | 3.97 | 8.12
|  |  | 100м2 поверхности | 582.79
76 | 113-0324 1 квартал 2016 | Пленка полиэтиленовая толщиной 0,2-0,5 мм | -250.4182 | 26.69 |  | -6684
м2
77 | Прайс | Двухслойная пленка Изоспан С | 250.4182 | 18.6 |  | 4658
М2
78 | ТЕР-26-01-039-01 МДС81-35.2004 п.4.7 Козп=1,15 Кэм=1,25 | Изоляция покрытий и перекрытий изделиями из волокнистых и зернистых материалов насухо НР=80%( НР= 41405 руб.) СП=48%( СП= 24843 руб.) | 26.5967 | 2657.04 | 711.07 | 70668 | 51756 | 18912 | 12.17 | 323.6
|  |  | м3 изоляции | 1945.97
79 | 104-0521 1 квартал 2016 | Маты теплоизоляционные из стекловолокна URSA, марки М-11 толщ.80 мм | 16.6945 | 1144.34 |  | 19104
м3
80 | 104-0525 1 квартал 2016 | Маты теплоизоляционные из стекловолокна URSA, марки М-11 толщ.50 мм | 10.4341 | 1296.95 |  | 13533
м3
81 | ТЕР-26-01-055-02 МДС81-35.2004 п.4.7 Козп=1,15 Кэм=1,25 | Установка пароизоляционного слоя из пленки полиэтиленовой (без стекловолокнистых материалов) НР=80%( НР= 4068 руб.) СП=48%( СП= 2441 руб.) | 2.0459 | 12552.46 | 281.96 | 25681 | 5085 | 577 | 16.51 | 33.79
|  |  | 100м2 поверхности покрыт | 2485.58
82 | 113-0324 1 квартал 2016 | Пленка полиэтиленовая толщиной 0,2-0,5 мм | -235.2785 | 26.69 |  | -6280
м2
83 | Прайс | Пароизоляционная пленка Изоспан АМ | 235.2785 | 23.64 |  | 5562
М2
84 | ТЕРр-69-07-001 | Устройство ходов на чердаке НР=70%( НР= 823 руб.) СП=40%( СП= 470 руб.) | 0.404 | 12081.35 | 137.92 | 4881 | 1160 | 56 | 20.8 | 8.4
|  |  | 100п м ходов | 2871.29 | 39.59 |  |  | 16
|  | Нормативная трудоемкость |  |  | 373.98
|  | Основная зарплата |  |  | 59193
|  | Эксплуатация машин |  |  | 19591
|  | в т.ч. зарплата машинистов |  |  | 16
|  | Материальные затраты |  |  | 60247
|  | Накладные расходы |  |  | 47476
|  | Сметная прибыль |  |  | 28362
|  | ИТОГО в текущих ценах |  |  | 214869
|  | Резерв на непредвиденные затраты |  | 2 % | 4297
|  | Итого с резервом |  |  | 219166
|  | НДС 18% |  | 18 % | 39450
|  | ИТОГО в текущих ценах с НДС 18% |  |  | 258616
Канализация
85 | ТЕРр-65-07-002 | Смена внутренних трубопроводов из чугунных канализационных труб диаметром до 110 мм НР=92%( НР= 935 руб.) СП=48%( СП= 488 руб.) | 0.025 | 43307.87 | 1065.23 | 1083 | 1011 | 27 | 233.5 | 5.84
|  |  | 100м трубопровода с фасо | 40459.79 | 209.38 |  |  | 5
86 | 301-5609 1 квартал 2016 | Хомут металлический с шурупом для крепления трубопроводов диаметром 108-116 мм | 3 | 89.93 |  | 270
шт
87 | 302-0899 1 квартал 2016 | Узлы укрупненные монтажные (трубопроводы) из чугунных канализационных труб и фасонных частей к ним диаметром 110 мм | 2.495 | 1059.43 |  | 2643
м
88 | ТЕРр-65-02-002 | Разборка трубопроводов из чугунных канализационных труб диаметром 100 мм НР=66%( НР= 164 руб.) СП=40%( СП= 100 руб.) | 0.02 | 12507.75 | 89.8 | 250 | 248 | 2 | 85.3 | 1.71
|  |  | 100м трубопровода с фасо | 12417.95 | 74.39 |  |  | 1
89 | ТССЦ-509-9899 | Строительный мусор и масса возвратных материалов | 0.0268
т
90 | ТЕР-16-04-001-02 МДС81-35.2004 п.4.7 Козп=1,15 Кэм=1,25 | Прокладка трубопроводов канализации из полиэтиленовых труб высокой плотности диаметром 110 мм НР=103%( НР= 500 руб.) СП=56%( СП= 272 руб.) | 0.04 | 30043.78 | 84.09 | 1202 | 484 | 3 | 70.84 | 2.83
|  |  | 100м трубопровода | 12100.21 | 14.5 |  |  | 1
91 | Прайс | Муфта внутренняя переходная на чугун 100 мм Оstendorf | 2 | 207.63 |  | 415
ШТ
93 | 507-3294 1 квартал 2016 | Тройник полипропиленовый соединительный диаметром 110 мм | 2 | 676.71 |  | 1353
шт
94 | ТССЦ-509-9899 | Строительный мусор и масса возвратных материалов | 0.0378
т
95 | ТЕР-20-02-012-01 МДС81-35.2004 п.4.7 Козп=1,15 Кэм=1,25 | Установка выходов стояков КНС на кровлю НР=103%( НР= 1017 руб.) СП=56%( СП= 553 руб.) | 2 | 554.14 | 26.19 | 1108 | 987 | 52 | 3.36 | 6.72
|  |  | ШТ | 493.25
96 | Прайс | Вентиляционный выход канализационных стояков 110/160 | 2 | 3474.58 |  | 6949
ШТ
97 | Прайс | Проходные элементы для труб PELTI для металлочерепицы и профнастила с высотой профиля до 38 мм. | 2 | 3813.56 |  | 7627
ШТ
98 | Прайс | Колпак д.160 мм | 2 | 932.2 |  | 1864
ШТ
99 | ТЕР-26-01-017-01 МДС81-35.2004 п.4.7 Козп=1,15 Кэм=1,25 | Изоляция трубопроводов изделиями из вспененного каучука («Армофлекс»), вспененного полиэтилена («Термофлекс») трубками НР=80%( НР= 359 руб.) СП=48%( СП= 216 руб.) | 0.65 | 3397.02 | 288.06 | 2208 | 449 | 187 | 4.05 | 2.63
|  |  | 10м трубопровода | 691.51
100 | 101-2466 1 квартал 2016 | Краска «Армофиниш» | -0.9347 | 1054.3 |  | -985
л
101 | 113-0393 1 квартал 2016 | Клей «Армофлекс» 520 | -0.093 | 470.87 |  | -44
л
102 | 506-0879 1 квартал 2016 | Листы алюминиевые марки АД1Н, толщиной 0,5 мм | -0.0215 | 212.39 |  | -5
кг
103 | 104-0886 1 квартал 2016 | Трубки теплоизоляционные из вспененного полиэтилена типа THERMAFLEX FRZ толщиной 20 мм, диаметром 102 мм | 2.75 | 387.54 |  | 1066
м
104 | 104-0888 1 квартал 2016 | Трубки теплоизоляционные из вспененного полиэтилена типа THERMAFLEX FRZ толщиной 20 мм, диаметром 114 мм | 4.4 | 452.9 |  | 1993
м
105 | ТССЦпг-01-01-001-41 | Погрузка при автомобильных перевозках мусора строительного с погрузкой вручную | 0.0646 | 470.64 |  | 30
т груза
106 | ТССЦпг-03-21-001-15 | Перевозка грузов I класса автомобилями-самосвалами грузоподъемностью 10 т работающих вне карьера на расстояние до 15 км | 0.0646 | 126.55 |  | 8
т груза
107 | Тарифы | Утилизация мусора | 0.0646 | 101.69 |  | 7
М3
|  | Нормативная трудоемкость |  |  | 19.76
|  | Основная зарплата |  |  | 3179
|  | Эксплуатация машин |  |  | 271
|  | в т.ч. зарплата машинистов |  |  | 7
|  | Материальные затраты |  |  | 25547
|  | Накладные расходы |  |  | 2975
|  | Сметная прибыль |  |  | 1629
|  | Транспортировка |  |  | 45
|  | ИТОГО в текущих ценах |  |  | 33646
|  | Резерв на непредвиденные затраты |  | 2 % | 673
|  | Итого с резервом |  |  | 34319
|  | НДС 18% |  | 18 % | 6177
|  | ИТОГО в текущих ценах с НДС 18% |  |  | 40496
|  | Нормативная трудоемкость |  |  | 488.37
|  | Основная зарплата |  |  | 76454
|  | Эксплуатация машин |  |  | 30985
|  | в т.ч. зарплата машинистов |  |  | 1961
|  | Материальные затраты |  |  | 146059
|  | Накладные расходы |  |  | 64990
|  | Сметная прибыль |  |  | 37463
|  | Транспортировка |  |  | 8651
|  | ИТОГО в текущих ценах |  |  | 364602
|  | Резерв на непредвиденные затраты |  | 2 % | 7292
|  | Итого с резервом |  |  | 371894
|  | НДС 18% |  | 18 % | 66941
|  | ИТОГО в текущих ценах с НДС 18% |  |  | 438835
Составил: |  | Инженер-сметчик ООО "Альфа Строй" |  |  |  |  | Харитонова А.В.
Проверил: |  | Инженер по сметной документации Фонда капитального ремонта РК |  |  |  |  | Кретова Н.А.
| Проверил: | Начальник производственно-технического отдела Фонда капитального ремонта РК |  |  |  |  | Бабарова О.В.