## Лист1
Система выпуска сметной документации A0 v. 2.4.18.2 Copyright InfoStroy Ltd.
Утверждаю:
"_____" ______________ 20__ г.
ДЕФЕКТНАЯ ВЕДОМОСТЬ
Капитальный ремонт общего имущества в многовартирном доме, расположенном по адресу: Республика Карелия. Сегежский р-н, пгт Надвоицы, ул.50 лет Октября, д.14. Общестроительные работы
№ п/п | Наименование работ | Единица измерения | Объем работ | Примечание
1 | 2 | 3 | 4 | 5
Конструкции и элементы фундаментов
1 | Ремонт штукатурки гладких фасадов по камню и бетону с земли и лесов цементно-известковым раствором площадью отдельных мест до 5 м2 толщиной слоя до 20 мм | м2 отремонтированной | 14.1
2 | Покрытие поверхностей грунтовкой глубокого проникновения за 1 раз стен | м2 покрытия | 14.1
3 | Окраска цоколя с подготовкой поверхности | м2 окрашиваемой повер | 28.2
4 | Устройство мелких покрытий из листовой оцинкованной стали - цокольная планка | м2 покрытия | 29.5
Конструкции и элементы фасадов
5 | Установка и разборка наружных инвентарных лесов высотой до 16 м трубчатых для прочих отделочных работ | м2 вертикальной проек | 431.53
6 | Демонтаж дверных коробок в деревянных стенах рубленных | коробок | 1
7 | Снятие дверных полотен | м2 дверных полотен | 2.3
8 | Улучшенная масляная окраска ранее окрашенных окон за два раза с расчисткой старой краски до 35% с двух сторон 1,11м2 х 2.2 | м2 окрашиваемой повер | 2.442
9 | Установка и крепление наличников | м коробок блоков | 10
10 | Смена отдельных досок чистой наружной обшивки стен | м досок | 530
11 | Окраска фасадов акриловыми составами с лесов вручную с подготовкой поверхности | м2 окрашиваемой повер | 356.62
12 | Установка металлических дверных блоков в готовые проемы | м2 проема | 2.3
13 | Установка дверного доводчика к металлическим дверям | шт | 1
Отмостка
14 | Разработка грунта вручную в траншеях глубиной до 2 м без креплений с откосами, группа грунтов 2 | м3 грунта | 11.7
15 | Устройство основания под фундаменты песчаного | м3 основания | 7.8
16 | Устройство бетонной отмостки. Бетон В15. Сетка сварная 4-5 мм | м3 бетона, | 3.9
18 | Демонтаж газовых шкафов для производства работ для сжиженного газа в шкафу при количестве баллонов до 2 шт. | установка | 4
19 | Устройство бетонного фундамента. Бетон В12,5 | м3 бетона, | 0.2
20 | Установка газовых шкафов ( от демонтажа ) для сжиженного газа в шкафу при количестве баллонов до 2 шт. | установка | 4
Переустройство воздушного ввода эл/снабжения
21 | Присоединение к зажимам жил проводов или кабелей сечением до 16 мм2 (демонтаж оборудования) | шт | 2
22 | Присоединение к зажимам жил проводов или кабелей сечением до 16 мм2 | шт | 2
23 | Демонтаж закладной детали для подвески, фиксации контактного провода, установки секционного изолятора и отбойника | шт | 2
24 | Установка закладной детали | м3 древесины в конструкц | 0.008
25 | Установка закладной детали для подвески, фиксации контактного провода, установки секционного изолятора и отбойника | шт | 2
26 | Труба стальная по установленным конструкциям, по стенам с креплением скобами, диаметр до 40 мм | м | 5
27 | Затягивание провода в проложенные трубы и металлические рукава первого одножильного или многожильного в общей оплетке, суммарное сечение до 16 мм2 | м | 7
Конструкции и элементы крыш и кровли
28 | Разборка покрытий кровель из волнистых и полуволнистых асбестоцементных листов | м2 покрытия | 322.37
29 | Разборка деревянных элементов конструкций крыш обрешетки из брусков с прозорами | м2 кровли | 322.27
30 | Разборка слуховых окон полукруглых и треугольных | окон | 1
31 | Укрепление стропильной системы | м3 древесины в конструкц | 0.86
32 | Огнебиозащитное покрытие деревянных конструкций составом "Пирилакс" любой модификации | м2 обрабатываемой пов | 322.37
33 | Установка пароизоляционного слоя из мембран. Изоспан АМ | м2 поверхности покрыт | 322.37
34 | Устройство обрешетки с прозорами из досок и брусков под кровлю | м2 | 322.37
35 | Устройство контробрешетки с прозорами из досок и брусков под кровлю | м2 | 322.37
36 | Устройство кровли из профлиста по готовым прогонам простая кровля | м2 кровли | 322.37
37 | Подшивка свесов досками обшивки | м2 | 37.39
38 | Улучшенная окраска масляными составами по дереву карниза (прим.) | м2 окрашиваемой повер | 37.39
39 | Установка снегозадержателя | м ограждения | 3
40 | Устройство слуховых окон | слуховое окно | 1
41 | Остекление оконным стеклом окон с одинарным переплетом | м2 площади проемов по | 1.15
42 | Окраска стен слуховых окон акриловыми составами вручную с подготовкой поверхности | м2 окрашиваемой повер | 4.6
Составил: зам. начальника ПТО Фонда капитального ремонта Республики Карелия |  |  | Григорьев С.А