## Лист1
Система выпуска сметной документации A0 v. 2.4.18.2 Copyright InfoStroy Ltd.
Утверждаю:
"_____" ______________ 20__ г.
ДЕФЕКТНАЯ ВЕДОМОСТЬ №
Капитальный ремонт общего имущества в многовартирном доме, расположенном по адресу: респ.Карелия. Сегежский р-н, пгт Надвоицы, ул.50 лет Октября, д.15 . Общестроительные работы
№ п/п | Наименование работ | Единица измерения | Объем работ | Примечание
1 | 2 | 3 | 4 | 5
Конструкции и элементы фундаментов
1 | Ремонт штукатурки гладких фасадов по камню и бетону с земли и лесов цементно-известковым раствором площадью отдельных мест до 5 м2 толщиной слоя до 20 мм | м2 отремонтированной | 9.42
2 | Ремонт штукатурки гладких фасадов по камню и бетону с земли и лесов на каждые следующие 10 мм толщины слоя добавлять к расценке 61-10-1 | м2 отремонтированной | 9.42
3 | Покрытие поверхностей грунтовкой глубокого проникновения за 1 раз стен | м2 покрытия | 9.42
4 | Окраска цоколя | м2 фасада | 18.83
Конструкции и элементы фасадов
5 | Установка и разборка наружных инвентарных лесов высотой до 16 м трубчатых для прочих отделочных работ | м2 вертикальной проек | 421.52 | 421.52
6 | Демонтаж дверных коробок в деревянных стенах рубленных | коробок | 1 | 1
7 | Снятие дверных полотен | м2 дверных полотен | 2.3 | 2.3
8 | Смена отдельных досок чистой наружной обшивки стен | м досок | 290 | 290
9 | Окраска фасадов акриловыми составами вручную с подготовкой поверхности | м2 окрашиваемой повер | 382.69 | 382.69
10 | Установка и крепление наличников | м коробок блоков | 10.2 | 10.2
11 | Устройство мелких покрытий (брандмауэры, парапеты, свесы и т.п.) из листовой оцинкованной стали - цокольная планка | м2 покрытия | 29.1 | 29.1
12 | Установка металлических дверных блоков в готовые проемы | м2 проема | 2.3 | 2.3
13 | Установка дверного доводчика к металлическим дверям | шт | 1 | 1
14 | Улучшенная масляная окраска ранее окрашенных окон за два раза с расчисткой старой краски до 35% с двух сторон 1,11м2 х 2.2 | м2 окрашиваемой повер | 2.44 | 2.44
15 | Отмостка
16 | Разработка грунта вручную в траншеях глубиной до 2 м без креплений с откосами, группа грунтов 2 | м3 грунта | 11.7 | 11.7
17 | Устройство основания под фундаменты песчаного | м3 основания | 7.8 | 7.8
18 | Устройство бетонной отмостки из бетона В15 | м3 бетона, бутобетона | 3.9 | 3.9
19 | Армирование подстилающих слоев и набетонок сеткой 5ВрI 150*150 | т | 0.104 | 0.104
20 | Сопутствующие работы: перенос сетей газоснабжения
21 | Разборка трубопроводов из водогазопроводных труб диаметром до 32 мм | м трубопровода | 30 | 30
22 | Установка баллонов для сжиженного газа в шкафу при количестве баллонов до 2 шт. (демонтаж (разборка) внутренних санитарно-технических устройств) | установка | 4 | 4
23 | Устройство бетонного фундамента | м3 бетона, бутобетона | 0.2 | 0.2
24 | Прокладка трубопроводов газоснабжения из стальных водогазопроводных неоцинкованных труб диаметром 20 мм - наращивание труб | м трубопровода | 5.6 | 5.6
25 | Прокладка трубопроводов газоснабжения из стальных водогазопроводных неоцинкованных труб диаметром 20 мм | м трубопровода | 30 | 30
26 | Пневматическое испытание газопроводов | м газопровода | 35.6 | 35.6
27 | Установка баллонов для сжиженного газа в шкафу при количестве баллонов до 2 шт. | установка | 4 | 4
28 | Присоединение к зажимам жил проводов или кабелей сечением до 16 мм2 (демонтаж оборудования, не предназначенного для дальнейшего использования (предназначено в лом) без разборки и резки на части) | шт | 2 | 2
29 | Присоединение к зажимам жил проводов или кабелей сечением до 16 мм2 | шт | 2 | 2
30 | Установка закладной детали для подвески, фиксации контактного провода, установки секционного изолятора и отбойника (демонтаж оборудования, не предназначенного для дальнейшего использования (предназначено в лом) без разборки и резки на части) | шт | 2 | 2
31 | Установка закладной детали | м3 древесины в конструкц | 0.008 | 0.008
32 | Установка закладной детали для подвески, фиксации контактного провода, установки секционного изолятора и отбойника | шт | 2 | 2
33 | Труба стальная по установленным конструкциям, по стенам с креплением скобами, диаметр до 40 мм | м | 5 | 5
34 | Затягивание провода в проложенные трубы и металлические рукава первого одножильного или многожильного в общей оплетке, суммарное сечение до 16 мм2 | м | 7 | 7
Конструкции и элементы крыш и кровли
35 | Разборка покрытий кровель из волнистых и полуволнистых асбестоцементных листов | м2 покрытия | 326.89
36 | Разборка деревянных элементов конструкций крыш обрешетки из брусков с прозорами | м2 кровли | 326.89
37 | Разборка слуховых окон полукруглых и треугольных | окон | 1
38 | Укрепление стропильной системы | м3 древесины в конструкц | 0.87
39 | Огнебиозащитное покрытие деревянных конструкций составом "Пирилакс" любой модификации при помощи аэрозольно-капельного распыления для обеспечивания первой группы огнезащитной эффективности по НПБ 251 | м2 обрабатываемой пов | 326.9
40 | Установка пароизоляционного слоя из пленки полиэтиленовой (без стекловолокнистых материалов) Изоспан АМ | м2 поверхности покрыт | 326.89
41 | Устройство обрешетки и контробрешетки с прозорами из досок и брусков под кровлю | м2 | 326.89
42 | Устройство кровли из профлиста по готовым прогонам простая кровля НС 44-1000-0,7 оцинк. | м2 кровли | 326.89
43 | Подшивка свесов досками обшивки | м2 потолка | 37.39
44 | Крепление снегозадержателя | м ограждения | 3
45 | Устройство слуховых окон | слуховое окно | 1
46 | Остекление оконным стеклом окон с одинарным переплетом | м2 площади проемов по | 1.15
47 | Окраска фасадов акриловыми составами вручную с подготовкой поверхности | м2 окрашиваемой повер | 4.6
Составил:
Зам. начальника производственно-технического отдела |  |  | Григорьев С.А.
"_____" ______________________ 20___ г.