## Лист1
Система выпуска сметной документации A0 v. 2.4.18.2 Copyright InfoStroy Ltd. | [8 empty] | Образец №4
СОГЛАСОВАНО: |  | Генеральный директор
Фонда капитального ремонта Республики Карелия
М.М. Крюков
"_____" ______________ 20__ г.
ЛОКАЛЬНАЯ СМЕТА №
Капитальный ремонт общего имущества в многовартирном доме, расположенном по адресу: Республика Карелия. Сегежский р-н, пгт Надвоицы, ул.50 лет Октября, д.14. Общестроительные работы
Основание: |  | дефектная ведомость
Сметная стоимость |  |  | 842415 |  | руб.
|  | строительных работ | 838490 |  | руб.
|  | монтажных работ | 3925 |  | руб.
|  | оборудования | 0 |  | руб.
|  | прочих работ | 0 |  | руб.
Средства на оплату труда |  |  | 173898 |  | руб.
Нормативная трудоемкость |  |  | 1265 |  | чел. час.
Смета составлена в ценах 2 квартала 2016 года
№ п/п | Шифр и номер позиции норматива | Наименование работ и затрат | Количество и единица измерения | Стоимость единицы, руб. |  | Общая стоимость, руб. |  |  | Затраты труда рабочих, не занятых обслуживанием машин, чел-ч
|  |  |  | всего | эксплуата- ции машин | всего | оплаты труда | эксплуата- ции машин
|  |  |  | оплаты труда | в т. ч. оплаты труда |  |  | в т. ч. оплаты труда | на единицу | всего
1 | 2 | 3 | 4 | 5 | 6 | 7 | 8 | 9 | 10 | 11
Конструкции и элементы фундаментов
1 | ТЕРр-61-10-001 | Ремонт штукатурки гладких фасадов по камню и бетону с земли и лесов цементно-известковым раствором площадью отдельных мест до 5 м2 толщиной слоя до 20 мм Козп=14,5 Кмат=5,54 Кэм=3,6 (629) НР=71% СП=40% | 0.141 | 37196.54 | 10.37 | 5245 | 4284 | 1 | 201.84 | 28.46
|  |  | 100м2 отремонтированной | 30378.95
2 | ТССЦ-509-9900 | Строительный мусор | 0.6824
т
3 | ТЕР-15-04-006-03 МДС81-35.2004 п.4.7 Козп=1,15 Кэм=1,25 | Покрытие поверхностей грунтовкой глубокого проникновения за 1 раз стен Козп=14,5 Кмат=49,6 Кэм=8,57 (7511) НР=84% СП=37% | 0.141 | 1268.31 | 14.89 | 179 | 176 | 2 | 7.53 | 1.06
|  |  | 100м2 покрытия | 1248.46 | 2.9
4 | Прайс | Грунтовка акриловая Профи - расход 1кг/10м2 | 1.41 | 71.05 |  | 100
КГ
5 | ТЕР-15-04-012-01 МДС81-35.2004 п.4.7 Козп=1,15 Кэм=1,25 | Окраска цоколя с подготовкой поверхности перхлорвиниловая Козп=14,5 Кмат=4,43 Кэм=8,46 (7524) НР=84% СП=37% | 0.282 | 10937.09 | 140.96 | 3084 | 729 | 40 | 16.55 | 4.67
|  |  | 100м2 окрашиваемой повер | 2586.63
6 | ТЕР-12-01-010-01 МДС81-35.2004 п.4.7 Козп=1,15 Кэм=1,25 | Устройство мелких покрытий (брандмауэры, парапеты, свесы и т.п.) из листовой оцинкованной стали - цокольная планка Козп=14,5 Кмат=3,4 Кэм=7,42 (6612) НР=96% СП=44% | 0.295 | 50142.59 | 320.64 | 14792 | 5618 | 95 | 129.66 | 38.25
|  |  | 100м2 покрытия | 19045.52 | 58.18 |  |  | 17
7 | ТССЦпг-01-01-001-41 | Погрузка при автомобильных перевозках мусора строительного с погрузкой вручную | 0.6824 | 472.59 |  | 322
т груза
8 | ТССЦпг-03-21-001-15 | Перевозка грузов I класса автомобилями-самосвалами грузоподъемностью 10 т работающих вне карьера на расстояние до 15 км | 0.6824 | 126.73 |  | 86
т груза
9 | Тарифы | Утилизация строительного мусора | 0.6 | 102.37 |  | 61
М3
Итого: Конструкции и элементы фундаментов |  |  |  |  | 23869 |  | 10807 | 138 |  | 72.44
17
|  | Трудозатраты основных рабочих |  |  | 72.44
|  | Основная зарплата |  |  | 10807
|  | Эксплуатация машин |  |  | 138
|  | в т.ч. зарплата машинистов |  |  | 17
|  | Материальные затраты |  |  | 12516
|  | Транспортировка |  |  | 408
|  | Накладные расходы |  |  | 9212
|  | Сметная прибыль |  |  | 4528
|  | Итого |  |  | 37609
--Справочно--
|  | Итого с резервом |  | 1,02 | 38361
|  | Итого с НДС |  | 1,18 | 45266
Конструкции и элементы фасадов
10 | ТЕР-08-07-001-02 | Установка и разборка наружных инвентарных лесов высотой до 16 м трубчатых для прочих отделочных работ Козп=14,5 Кмат=8,02 Кэм=8,84 (5586) НР=98% СП=54% | 4.3153 | 9886 | 63.74 | 42661 | 27926 | 275 | 43.5 | 187.72
|  |  | 100м2 вертикальной проек | 6471.5
11 | ТЕРр-56-09-003 | Демонтаж дверных коробок в деревянных стенах рубленных Козп=14,5 Кмат=0 Кэм=0 (240) НР=73% СП=50% | 0.01 | 18355.55 |  | 184 | 184 |  | 134.1 | 1.34
|  |  | 100коробок | 18355.55
12 | ТССЦ-509-9900 | Строительный мусор | 0.024
т
13 | ТЕРр-56-10-001 | Снятие дверных полотен Козп=14,5 Кмат=0 Кэм=0 (242) НР=73% СП=50% | 0.023 | 4965.96 |  | 114 | 114 |  | 36.28 | 0.83
|  |  | 100м2 дверных полотен | 4965.96
14 | ТССЦ-509-9900 | Строительный мусор | 0.0271
т
15 | ТЕРр-62-09-005 | Улучшенная масляная окраска ранее окрашенных окон за два раза с расчисткой старой краски до 35% с двух сторон 1,11м2 х 2.2 Козп=14,52 Кмат=4,87 Кэм=8,75 (7566) НР=71% СП=40% | 0.0244 | 19475.63 | 85.4 | 475 | 373 | 2 | 102.7 | 2.51
|  |  | 100м2 окрашиваемой повер | 15299.72 | 23.23 |  |  | 1
16 | ТЕР-10-01-060-01 МДС81-35.2004 п.4.7 Козп=1,15 Кэм=1,25 | Установка и крепление наличников Козп=14,5 Кмат=4,27 Кэм=8,84 (6122) НР=95% СП=43% | 0.1 | 4694.43 | 45.53 | 469 | 126 | 5 | 8.99 | 0.9
|  |  | 100м коробок блоков | 1264.8
17 | ТЕРр-53-07-001 | Смена отдельных досок чистой наружной обшивки стен Козп=14,5 Кмат=4,09 Кэм=8,84 (83) НР=77% СП=56% | 5.3 | 7138.85 | 163.89 | 37836 | 25399 | 869 | 31.84 | 168.75
|  |  | 100м досок | 4792.25
18 | ТССЦ-509-9900 | Строительный мусор | 1.325
т
19 | ТЕР-15-04-019-05 МДС81-35.2004 п.4.7 Козп=1,15 Кэм=1,25 | Окраска фасадов акриловыми составами с лесов вручную с подготовкой поверхности Козп=14,5 Кмат=7,72 Кэм=8,62 (7549) НР=84% СП=37% | 3.5662 | 5520.13 | 92.67 | 19686 | 9051 | 330 | 15.87 | 56.6
|  |  | 100м2 окрашиваемой повер | 2538.1
20 | Прайс | Акриловая (Эковуд) Rezolux (или аналог) | 85.5888 | 149.15 |  | 12766
КГ
21 | ТЕР-09-04-012-01 МДС81-35.2004 п.4.7 Козп=1,15 Кэм=1,25 | Установка металлических дверных блоков в готовые проемы Козп=14,5 Кмат=7,47 Кэм=7,98 (5830) НР=73% СП=58% | 2.3 | 950.49 | 223.24 | 2186 | 1085 | 513 | 2.76 | 6.35
|  |  | м2 проема | 471.4
22 | Прайс | Блоки дверные металлические | 2.3 | 3345.25 |  | 7694
М2
23 | ТССЦ-101-0888 | Скобяные изделия для блоков входных дверей в здание двупольных | 1 | 1105.2 |  | 1105
компл
24 | ТЕР-09-04-012-02 МДС81-35.2004 п.4.7 Козп=1,15 Кэм=1,25 | Установка дверного доводчика к металлическим дверям Козп=14,5 Кмат=5,83 Кэм=4,57 (5831) НР=73% СП=58% | 1 | 244.26 | 20.79 | 244 | 218 | 21 | 1.28 | 1.28
|  |  | шт | 218.11
25 | Прайс | Доводчик | 1 | 1403.8 |  | 1404
ШТ
26 | ТССЦпг-01-01-001-41 | Погрузка при автомобильных перевозках мусора строительного с погрузкой вручную | 1.376 | 472.59 |  | 650
т груза
27 | ТССЦпг-03-21-001-15 | Перевозка грузов I класса автомобилями-самосвалами грузоподъемностью 10 т работающих вне карьера на расстояние до 15 км | 1.376 | 126.73 |  | 174
т груза
28 | Тарифы | Утилизация строительного мусора | 1 | 73.66 |  | 74
М3
29 | ТЕР-01-02-057-02 МДС81-35.2004 п.4.7 Козп=1,15 Кэм=1,25 | Разработка грунта вручную в траншеях глубиной до 2 м без креплений с откосами, группа грунтов 2 Козп=14,5 Кмат=0 Кэм=0 (1573) НР=64% СП=31% | 0.117 | 23804.9 |  | 2785 | 2785 |  | 177.1 | 20.72
|  |  | 100м3 грунта | 23804.9
30 | ТЕР-08-01-002-01 МДС81-35.2004 п.4.7 Козп=1,15 Кэм=1,25 | Устройство основания под фундаменты песчаного Козп=14,5 Кмат=11,59 Кэм=6,34 (5367) НР=98% СП=54% | 7.8 | 619.13 | 242.82 | 4829 | 2902 | 1894 | 2.65 | 20.63
|  |  | м3 основания | 372.02 | 65.43 |  |  | 510
31 | ТССЦ-408-0122 | Песок природный для строительных работ средний | 9.36 | 423.39 |  | 3963
м3
32 | ТЕР-06-01-001-01 МДС81-35.2004 п.4.7 Козп=1,15 Кэм=1,25 | Устройство бетонной отмостки Козп=14,5 Кмат=3,74 Кэм=7,04 (4316) НР=84% СП=44% | 0.039 | 59613.61 | 22110.62 | 2325 | 1086 | 862 | 207 | 8.07
|  |  | 100м3 бетона, бутобетона | 27823.91 | 5233.05 |  |  | 204
33 | ТССЦ-401-0006 | Бетон тяжелый, класс В15 (М200) | 3.978 | 3652.47 |  | 14530
м3
34 | ТЕР-06-01-015-10 МДС81-35.2004 п.4.7 Козп=1,15 Кэм=1,25 | Армирование подстилающих слоев и набетонок Козп=14,5 Кмат=3,67 Кэм=7,82 (4385) НР=84% СП=44% | 0.104 | 3842.24 | 454.24 | 400 | 231 | 47 | 14.54 | 1.51
|  |  | т | 2217.27 | 46.58 |  |  | 5
35 | ТССЦ-204-0097 | Сетка сварная из холоднотянутой проволоки 4-5 мм | 0.104 | 35823.54 |  | 3726
т
36 | ТЕР-19-01-018-01 МДС 81-36.2004 п.3.3.1В Козп=0,4 Кэм=0,4 Кмат=0 | Установка баллонов для сжиженного газа в шкафу при количестве баллонов до 2 шт. (демонтаж (разборка) внутренних санитарно-технических устройств) Кмат=0 (искл. МЗ)Козп=14,5 Кмат=4,98 Кэм=8,84 (8252) НР=103% СП=56% | 4 | 247.46 | 61.92 | 990 | 742 | 248 | 1.16 | 4.64
|  |  | установка | 185.54
37 | ТЕР-06-01-001-01 МДС81-35.2004 п.4.7 Козп=1,15 Кэм=1,25 | Устройство бетонного фундамента Козп=14,5 Кмат=3,74 Кэм=7,04 (4316) НР=84% СП=44% | 0.002 | 59613.61 | 22110.62 | 119 | 56 | 44 | 207 | 0.41
|  |  | 100м3 бетона, бутобетона | 27823.91 | 5233.05 |  |  | 10
38 | ТССЦ-401-0005 | Бетон тяжелый, класс В12,5 (М150) | 0.204 | 3501.25 |  | 714
м3
39 | ТЕР-19-01-018-01 МДС81-35.2004 п.4.7 Козп=1,15 Кэм=1,25 | Установка баллонов для сжиженного газа в шкафу при количестве баллонов до 2 шт. Кмат=0 (искл. МЗ)Козп=14,5 Кмат=4,98 Кэм=8,84 (8252) НР=103% СП=56% | 4 | 726.92 | 193.49 | 2908 | 2134 | 774 | 3.34 | 13.34
|  |  | установка | 533.43
40 | ТЕРм-08-02-144-03 МДС 81-37.2004 п.3.2.1 Козп=0,3 Кэм=0,3 Кмат=0 | Присоединение к зажимам жил проводов или кабелей сечением до 16 мм2 (демонтаж оборудования, не предназначенного для дальнейшего использования (предназначено в лом) без разборки и резки на части) Козп=14,52 Кмат=0,01 Кэм=0 (2219)Козп=1,077 Кэм=1,06 (ОУ ТЕР п.1.0.1) НР=85% СП=52% | 0.02 | 652.06 |  | 13 | 13 |  | 3.65 | 0.07
|  |  | 100шт | 652.06
41 | ТЕРм-08-02-144-03 | Присоединение к зажимам жил проводов или кабелей сечением до 16 мм2 Козп=14,52 Кмат=0,01 Кэм=0 (2219)Козп=1,077 Кэм=1,06 (ОУ ТЕР п.1.0.1) НР=85% СП=52% | 0.02 | 2173.56 |  | 43 | 43 |  | 12.16 | 0.24
|  |  | 100шт | 2173.53
42 | ТЕРм-08-02-343-01 МДС 81-37.2004 п.3.2.1 Козп=0,3 Кэм=0,3 Кмат=0 | Установка закладной детали для подвески, фиксации контактного провода, установки секционного изолятора и отбойника (демонтаж оборудования, не предназначенного для дальнейшего использования (предназначено в лом) без разборки и резки на части) Козп=14,52 Кмат=3,8 Кэм=2,16 (2584) НР=85% СП=52% | 2 | 101.19 | 1.13 | 202 | 200 | 2 | 0.59 | 1.17
|  |  | шт | 100.06
43 | ТЕР-10-01-010-01 МДС81-35.2004 п.4.7 Козп=1,15 Кэм=1,25 | Установка закладной детали Козп=14,52 Кмат=3,89 Кэм=8,48 (5979)Козп=1,077 Кэм=1,06 (ОУ ТЕР п.1.0.1) НР=95% СП=43% | 0.008 | 12833.38 | 447.31 | 103 | 32 | 4 | 25.88 | 0.21
|  |  | м3 древесины в конструкц | 4030.16
44 | ТЕРм-08-02-343-01 | Установка закладной детали для подвески, фиксации контактного провода, установки секционного изолятора и отбойника Козп=14,52 Кмат=3,8 Кэм=2,16 (2584) НР=85% СП=52% | 2 | 341.35 | 3.76 | 683 | 667 | 8 | 1.95 | 3.9
|  |  | шт | 333.52
45 | ТССЦ-110-0096 | Крюки для крепления изоляторов КН-18 | 0.0016 | 118577.93 |  | 190
т
46 | ТССЦ-110-0188 | Изоляторы линейные штыревые типа ТФ-20 | 2 | 27.3 |  | 55
шт
47 | ТССЦ-111-0008 | Зажим плашечный | 0.02 | 1665.57 |  | 33
100шт
48 | ТЕРм-08-02-407-02 | Труба стальная по установленным конструкциям, по стенам с креплением скобами, диаметр до 40 мм Козп=14,52 Кмат=5,53 Кэм=6,79 (2715) НР=85% СП=52% | 0.05 | 8939.5 | 1554.64 | 447 | 269 | 78 | 33.2 | 1.66
|  |  | 100м | 5384.6 | 149.12 |  |  | 7
49 | ТЕРм-08-02-412-03 | Затягивание провода в проложенные трубы и металлические рукава первого одножильного или многожильного в общей оплетке, суммарное сечение до 16 мм2 Козп=14,52 Кмат=6,8 Кэм=7,61 (2762) НР=85% СП=52% | 0.07 | 1261.26 | 58.98 | 88 | 71 | 4 | 6.29 | 0.44
|  |  | 100м | 1020.18 | 6.97
50 | ТССЦ-103-0052 | Трубы стальные сварные водогазопроводные с резьбой оцинкованные обыкновенные, диаметр условного прохода 32 мм, толщина стенки 3,2 мм | 5.15 | 165.46 |  | 852
м
51 | ТССЦ-501-8188 | Кабель силовой с медными жилами с поливинилхлоридной изоляцией в поливинилхлоридной оболочке без защитного покрова ВВГ, напряжением 0,66 Кв, число жил – 2 и сечением 16 мм2 | 0.0071 | 99714.27 |  | 708
1000м
Итого: Конструкции и элементы фасадов |  |  |  |  | 168428 |  | 75707 | 5980 |  | 503.29
737
|  | Трудозатраты основных рабочих |  |  | 503.29
|  | Основная зарплата |  |  | 75707
|  | Эксплуатация машин |  |  | 5980
|  | в т.ч. зарплата машинистов |  |  | 737
|  | Материальные затраты |  |  | 85917
|  | Транспортировка |  |  | 824
|  | Накладные расходы |  |  | 66616
|  | Сметная прибыль |  |  | 39452
|  | Итого |  |  | 274496
--Справочно--
|  | Итого с резервом |  | 1,02 | 279986
|  | Итого с НДС |  | 1,18 | 330383
Конструкции и элементы крыш и кровли
52 | ТЕР-46-04-008-04 | Разборка покрытий кровель из волнистых и полуволнистых асбестоцементных листов Козп=14,5 Кмат=0 Кэм=3,19 (15618) НР=89% СП=48% | 3.2237 | 2307.38 | 170.22 | 7438 | 6889 | 549 | 15.9 | 51.26
|  |  | 100м2 покрытия | 2137.16
53 | ТССЦ-509-9900 | Строительный мусор | 3.55
т
54 | ТЕРр-58-01-001 | Разборка деревянных элементов конструкций крыш обрешетки из брусков с прозорами Козп=14,5 Кмат=0 Кэм=7,05 (368) НР=74% СП=52% | 3.2227 | 2518.68 | 443.59 | 8117 | 6687 | 1430 | 15.16 | 48.86
|  |  | 100м2 кровли | 2075.09 | 107.01 |  |  | 345
55 | ТССЦ-509-9900 | Строительный мусор | 4.5118
т
56 | ТЕРр-58-02-003 | Разборка слуховых окон полукруглых и треугольных Козп=14,5 Кмат=0 Кэм=3,61 (374) НР=74% СП=52% | 0.01 | 19006.81 | 62.56 | 190 | 189 | 1 | 138.4 | 1.38
|  |  | 100окон | 18944.25
57 | ТССЦ-509-9900 | Строительный мусор | 0.046
т
58 | ТЕР-10-01-002-01 МДС81-35.2004 п.4.7 Козп=1,15 Кэм=1,25 | Укрепление стропильной системы Козп=14,5 Кмат=4,21 Кэм=7,74 (5960) НР=95% СП=43% | 0.86 | 14065.28 | 457.63 | 12096 | 3410 | 394 | 27.7 | 23.83
|  |  | м3 древесины в конструкц | 3964.81 | 43.68 |  |  | 38
59 | ТЕР-26-02-018-01 МДС81-35.2004 п.4.7 Козп=1,15 Кэм=1,25 | Огнебиозащитное покрытие деревянных конструкций составом "Пирилакс" любой модификации при помощи аэрозольно-капельного распыления для обеспечивания первой группы огнезащитной эффективности по НПБ 251 Козп=14,5 Кмат=48,47 Кэм=4,06 (10371) НР=80% СП=48% | 3.2237 | 3108.88 | 626.41 | 10022 | 7842 | 2019 | 14.85 | 47.86
|  |  | 100м2 обрабатываемой пов | 2432.55 | 34.98 |  |  | 113
60 | ТССЦ-113-8071 | Антисептик-антипирен «ПИРИЛАКС 3000» для древесины | 103.8031 | 195.91 |  | 20336
кг
61 | ТЕР-26-01-055-02 МДС81-35.2004 п.4.7 Козп=1,15 Кэм=1,25 | Установка пароизоляционного слоя из мембран. Изоспан АМ Козп=14,5 Кмат=5,52 Кэм=8,84 (10283) НР=80% СП=48% | 3.2237 | 8593.89 | 284.54 | 27704 | 8013 | 917 | 16.51 | 53.24
|  |  | 100м2 поверхности покрыт | 2485.58
62 | Прайс | Пароизоляционная пленка Изоспан АМ | 370.7255 | 23.64 |  | 8764
М2
63 | ТЕРр-58-12-004 | Устройство обрешетки с прозорами из досок и брусков под кровлю Козп=14,5 Кмат=3,47 Кэм=8,59 (413) НР=74% СП=52% | 3.2237 | 16235.58 | 190.7 | 52339 | 16247 | 615 | 36.82 | 118.7
|  |  | 100м2 | 5039.91 | 37.12 |  |  | 120
64 | ТЕРр-58-12-004 | Устройство контробрешетки с прозорами из досок и брусков под кровлю Козп=14,5 Кмат=3,47 Кэм=8,59 (413)Кпз=0,3 (Индексация ПЗ) НР=74% СП=52% | 3.2237 | 4870.67 | 57.21 | 15702 | 4874 | 184 | 36.82 | 118.7
|  |  | 100м2 | 1511.97 | 11.14 |  |  | 36
65 | ТЕР-12-01-023-01 МДС81-35.2004 п.4.7 Козп=1,15 Кэм=1,25 | Устройство кровли из профлиста по готовым прогонам простая кровля Козп=14,5 Кмат=6 Кэм=7,14 (6646) НР=96% СП=44% | 3.2237 | 12294.36 | 1456.92 | 39633 | 21250 | 4697 | 44.31 | 142.84
|  |  | 100м2 кровли | 6591.96 | 229.64 |  |  | 740
66 | Прайс | Профилированный лист НС44-1000-0,7 оцинк. | 393.2914 | 417.51 |  | 164203
М2
67 | ТССЦ-101-4128 | Дополнительные элементы металлочерепичной кровли: коньковый элемент, разжелобки, профили с покрытием | 25.46 | 777.21 |  | 19788
м2
68 | ТЕР-10-01-022-01 МДС81-35.2004 п.4.7 Козп=1,15 Кэм=1,25 | Подшивка свесов досками обшивки Козп=14,5 Кмат=4,37 Кэм=8,03 (6013) НР=95% СП=43% | 0.3739 | 29999.54 | 759.24 | 11217 | 3667 | 284 | 65.93 | 24.65
|  |  | 100м2 потолка | 9808.4 | 58.18 |  |  | 22
69 | ТЕР-15-04-025-02 МДС81-35.2004 п.4.7 Козп=1,15 Кэм=1,25 | Улучшенная окраска масляными составами по дереву карниза (прим.) Козп=14,5 Кмат=4,48 Кэм=8,73 (7563) НР=84% СП=37% | 0.3739 | 14991.89 | 127.57 | 5605 | 4791 | 48 | 81.98 | 30.65
|  |  | 100м2 окрашиваемой повер | 12814.9 | 2.9 |  |  | 1
70 | Прайс | АКВАТЕКС — краска с антисептиками для защиты древесины (расход: 1л/4 м2) | 9.3475 | 199.58 |  | 1866
Л
71 | ТЕР-12-01-012-01 МДС81-35.2004 п.4.7 Козп=1,15 Кэм=1,25 | Установка снегозадержателя Козп=14,5 Кмат=8,36 Кэм=6,99 (6615) НР=96% СП=44% | 0.03 | 1986.89 | 641.25 | 60 | 36 | 19 | 7.67 | 0.23
|  |  | 100м ограждения | 1170.08 | 84.28 |  |  | 3
72 | Прайс | Снегозадержатель длиной 3м | 1 | 2074.58 |  | 2075
ШТ
73 | ТЕР-10-01-003-01 МДС81-35.2004 п.4.7 Козп=1,15 Кэм=1,25 | Устройство слуховых окон Козп=14,5 Кмат=3,59 Кэм=7,65 (5961) НР=95% СП=43% | 1 | 2654.82 | 266.51 | 2655 | 1120 | 267 | 7.62 | 7.62
|  |  | слуховое окно | 1119.89 | 31.9 |  |  | 32
74 | ТССЦ-101-0891 | Скобяные изделия | 1 | 207.04 |  | 207
компл
75 | ТЕР-15-05-001-03 МДС81-35.2004 п.4.7 Козп=1,15 Кэм=1,25 | Остекление оконным стеклом окон с одинарным переплетом Козп=14,5 Кмат=8,69 Кэм=7,97 (7692) НР=84% СП=37% | 0.0115 | 20526.44 | 501.81 | 236 | 47 | 6 | 27.95 | 0.32
|  |  | 100м2 площади проемов по | 4104.72 | 52.38 |  |  | 1
76 | ТЕР-15-04-019-05 МДС81-35.2004 п.4.7 Козп=1,15 Кэм=1,25 | Окраска стен слуховых окон акриловыми составами вручную с подготовкой поверхности Козп=14,5 Кмат=7,72 Кэм=8,62 (7549) НР=84% СП=37% | 0.046 | 5520.13 | 92.67 | 254 | 117 | 4 | 15.87 | 0.73
|  |  | 100м2 окрашиваемой повер | 2538.1
77 | Прайс | Акриловая (Эковуд) Rezolux (или аналог) | 1.104 | 149.15 |  | 165
КГ
78 | ТССЦпг-01-01-001-41 | Погрузка при автомобильных перевозках мусора строительного с погрузкой вручную | 8.11 | 472.59 |  | 3833
т груза
79 | ТССЦпг-03-21-001-15 | Перевозка грузов I класса автомобилями-самосвалами грузоподъемностью 10 т работающих вне карьера на расстояние до 15 км | 8.11 | 126.73 |  | 1028
т груза
80 | Тарифы | Утилизация строительного мусора | 7 | 102.37 |  | 717
М3
Итого: Конструкции и элементы крыш и кровли |  |  |  |  | 416250 |  | 85179 | 11434 |  | 670.86
1451
|  | Трудозатраты основных рабочих |  |  | 670.86
|  | Основная зарплата |  |  | 85179
|  | Эксплуатация машин |  |  | 11434
|  | в т.ч. зарплата машинистов |  |  | 1451
|  | Материальные затраты |  |  | 314776
|  | Транспортировка |  |  | 4861
|  | Накладные расходы |  |  | 73179
|  | Сметная прибыль |  |  | 40881
|  | Итого |  |  | 530310
--Справочно--
|  | Итого с резервом |  | 1,02 | 540916
|  | Итого с НДС |  | 1,18 | 638281
Итого по смете: |  |  |  |  | 608547 |  | 171693 | 17552 |  | 1246.59
2205
|  | Трудозатраты основных рабочих |  |  | 1246.59
|  | Основная зарплата |  |  | 171693
|  | Эксплуатация машин |  |  | 17552
|  | в т.ч. зарплата машинистов |  |  | 2205
|  | Материальные затраты |  |  | 413209
|  | Транспортировка |  |  | 6093
|  | Накладные расходы |  |  | 149007
|  | Сметная прибыль |  |  | 84861
|  | Итого |  |  | 842415
--Справочно--
|  | Итого с резервом |  | 1,02 | 859263
|  | Итого с НДС |  | 1,18 | 1013930
Составил: |  | Инженер по сметной документации 2 категории Фонда капитального ремонта Республики Карелия |  |  |  |  | Цветкова Ю.С.
Проверил: |  | Начальник производственно-технического отдела Фонда капитального ремонта Республики Карелия |  |  |  |  | Бабарова О.В.