## Лист1
Утверждаю:
"_____" ______________ 20__ г.
ДЕФЕКТНАЯ ВЕДОМОСТЬ №
Капитальный ремонт общего имущества в многовартирном доме, расположенном по адресу: Республика Карелия. Сегежский р-н, пгт Надвоицы, ул.50 лет Октября, д.13. Общестроительные работы
№ п/п | Наименование работ |  | Единица измерения | Объем работ | Примечание
1 | 2 |  | 3 | 4 | 5
Конструкции и элементы фундаментов
1 | Ремонт штукатурки гладких фасадов по камню и бетону с земли и лесов цементно-известковым раствором площадью отдельных мест до 5 м2 толщиной слоя до 20 мм |  | м2 отремонтированной | 23
2 | Ремонт штукатурки гладких фасадов по камню и бетону с земли и лесов цементно-известковым раствором площадью отдельных мест до 5 м2 толщиной слоя до 30 мм |  | м2 отремонтированной | 19
3 | Гидроизоляция стен, фундаментов боковая цементная |  | м2 изолируемой поверх | 31.22
4 | Покрытие поверхностей грунтовкой глубокого проникновения за 1 раз стен. ( Акриловая ПРОФИ ) |  | м2 покрытия | 19
5 | Окраска цоколя с подготовкой поверхности |  | м2 окрашиваемой повер | 31.22
6 | Устройство мелких покрытийиз листовой оцинкованной стали - цокольная планка 65м шириной 200мм |  | м2 покрытия | 13
Конструкции и элементы фасадов
7 | Установка и разборка наружных инвентарных лесов высотой до 16 м трубчатых для прочих отделочных работ |  | м2 вертикальной проек | 435.31
8 | Очистка вручную поверхности фасадов |  | м2 расчищенной поверх | 253.5
9 | Ремонт штукатурки гладких фасадов по дереву известковым раствором с земли и лесов, площадью отдельных мест до 5 м2 толщиной слоя до 25 мм |  | м2 отремонтированной | 84.5
10 | Промывка поверхности фасадов |  | м2 промытой поверхнос | 338
11 | Огрунтовка ранее окрашенных фасадов |  | м2 обработанной повер | 338
12 | Окраска фасадов с лесов по подготовленной поверхности |  | м2 окрашиваемой повер | 338
13 | Улучшенная масляная окраска ранее окрашенных окон за два раза с расчисткой старой краски до 35% 1,46м2х2,2 |  | м2 окрашиваемой повер | 3.212
14 | Установка и крепление наличников |  | м коробок блоков | 10
15 | Демонтаж дверных коробок в деревянных стенах рубленных |  | коробок | 1
16 | Снятие дверных полотен |  | м2 дверных полотен | 2.3
17 | Установка металлических дверных блоков в готовые проемы |  | м2 проема | 2.3
18 | Установка дверного доводчика к металлическим дверям |  | шт | 1
Переустройство воздушного ввода эл/снабжения
19 | Присоединение к зажимам жил проводов или кабелей сечением до 16 мм2 (демонтаж оборудования) |  | шт | 2
20 | Присоединение к зажимам жил проводов или кабелей сечением до 16 мм2 |  | шт | 2
21 | Демонтаж закладной детали для подвески, фиксации контактного провода, установки секционного изолятора и отбойника |  | шт | 2
22 | Установка закладной детали |  | м3 древесины в конструкц | 0.008
23 | Установка закладной детали для подвески, фиксации контактного провода, установки секционного изолятора и отбойника |  | шт | 2
24 | Труба стальная по установленным конструкциям, по стенам с креплением скобами, диаметр до 40 мм |  | м | 5
25 | Затягивание провода в проложенные трубы и металлические рукава первого одножильного или многожильного в общей оплетке, суммарное сечение до 16 мм2 |  | м | 7
Конструкции и элементы крыш и кровли
26 | Разборка покрытий кровель из волнистых и полуволнистых асбестоцементных листов |  | м2 покрытия | 337.58
27 | Разборка деревянных элементов конструкций крыш обрешетки из брусков с прозорами |  | м2 кровли | 337.58
28 | Разборка слуховых окон полукруглых и треугольных |  | окон | 2
29 | Укрепление стропильной системы |  | м3 древесины в конструкц | 1
30 | Огнебиозащитное покрытие деревянных конструкций составом "Пирилакс" |  | м2 обрабатываемой пов | 338.9
31 | Установка пароизоляционного слоя . Изоспан АМ |  | м2 поверхности покрыт | 337.58
32 | Устройство обрешетки с прозорами из досок и брусков под кровлю |  | м2 | 337.58
33 | Устройство контробрешетки с прозорами из досок и брусков под кровлю |  | м2 | 337.58
34 | Устройство кровли из профлиста по готовым прогонам простая кровля. НС 44-1000-0,7 оцинк |  | м2 кровли | 337.58
35 | Окраска стен слуховых окон акриловыми составами вручную с подготовкой поверхности |  | м2 окрашиваемой повер | 7.1
36 | Подшивка свесов досками обшивки |  | м2 | 40.43
37 | Улучшенная окраска масляными составами по дереву карниза |  | м2 окрашиваемой повер | 40.43
38 | Установка снегозадержателя |  | м ограждения | 3
39 | Устройство слуховых окон |  | слуховое окно | 2
40 | Остекление оконным стеклом окон с одинарным переплетом |  | м2 площади проемов по | 0.87
Составил: зам. начальника ПТО Фонда капитального ремонта Республики Карелия |  | ___________________________ |  | Григорьев С.А.