## Лист1
Система выпуска сметной документации A0 v. 2.4.18.2 Copyright InfoStroy Ltd. | [8 empty] | Образец №4
СОГЛАСОВАНО: |  | Первый заместитель генерального директора
Фонда капитального ремонта РК
В.В. Шкапов
"_____" ______________ 2016 г.
ЛОКАЛЬНАЯ СМЕТА №
Капитальный ремонт общего имущества в многоквартирном доме, расположенном по адресу: Республика Карелия, г. Кондопога, ул. Заводская, д. 3
Основание: |  | 369-03--АР.ГЧ КР. ГЧ ведомость дефектов
Сметная стоимость |  |  | 2306500 |  | руб.
|  | строительных работ | 2293330 |  | руб.
|  | монтажных работ | 13170 |  | руб.
|  | оборудования | 0 |  | руб.
|  | прочих работ | 0 |  | руб.
Средства на оплату труда |  |  | 313588 |  | руб.
Нормативная трудоемкость |  |  | 2094 |  | чел. час.
Смета составлена в ценах 2 кв. 2016 года
№ п/п | Шифр и номер позиции норматива | Наименование работ и затрат | Количество и единица измерения | Стоимость единицы, руб. |  | Общая стоимость, руб. |  |  | Затраты труда рабочих, не занятых обслуживанием машин, чел-ч
|  |  |  | всего | эксплуата- ции машин | всего | оплаты труда | эксплуата- ции машин
|  |  |  | оплаты труда | в т. ч. оплаты труда |  |  | в т. ч. оплаты труда | на единицу | всего
1 | 2 | 3 | 4 | 5 | 6 | 7 | 8 | 9 | 10 | 11
Кровля
1 | ТЕР-46-04-008-04 | Разборка покрытий кровель из волнистых и полуволнистых асбестоцементных листов Козп=14,5 Кмат=0 Кэм=3,19 (15618) НР=89% СП=48% | 4.06 | 2307.38 | 170.22 | 9368 | 8677 | 691 | 15.9 | 64.55
|  |  | 100м2 покрытия | 2137.16
2 | ТЕРр-58-12-001 МДС 81-38.2004 п.3.3.1Б Козп=0,8 Кэм=0,8 Кмат=0 | Устройство обрешетки сплошной из досок (демонтаж (разборка) сборных деревянных конструкций) Козп=14,5 Кмат=3,83 Кэм=8,52 (410) НР=74% СП=52% | 4.06 | 3810.42 | 324.85 | 15470 | 14151 | 1319 | 25.46 | 103.38
|  |  | 100м2 | 3485.57 | 81.9 |  |  | 333
3 | ТЕРр-54-03-001 | Разборка подшивки карниза, лобовой доски из строганных досок Козп=14,5 Кмат=0 Кэм=7,86 (177) НР=76% СП=64% | 0.375 | 3984 | 224.87 | 1494 | 1410 | 84 | 28.87 | 10.83
|  |  | 100м2 подшивки | 3759.13 | 186.04 |  |  | 70
4 | ТССЦ-509-9900 | Строительный мусор | 0.8963
т
5 | ТЕРр-58-03-001 | Разборка мелких покрытий и обделок из листовой стали поясков, сандриков, желобов, отливов, свесов и т.п. Козп=14,5 Кмат=0 Кэм=3,57 (375) НР=74% СП=52% | 0.39 | 1224.97 | 1.75 | 478 | 477 | 1 | 9.1 | 3.55
|  |  | 100м труб и покрытий | 1223.22
6 | ТССЦ-509-9900 | Строительный мусор | 0.0468
т
7 | ТЕР-10-01-002-01 МДС 81-36.2004 п.3.3.1Б Козп=0,8 Кэм=0,8 Кмат=0 | Установка стропил (демонтаж (разборка) сборных деревянных конструкций) Козп=14,5 Кмат=4,21 Кэм=7,74 (5960) НР=95% СП=43% | 0.5 | 3051.01 | 292.88 | 1526 | 1380 | 146 | 19.27 | 9.64
|  |  | м3 древесины в конструкц | 2758.13 | 27.96 |  |  | 14
8 | ТЕР-10-01-002-01 МДС81-35.2004 п.4.7 Козп=1,15 Кэм=1,25 | Установка стропил Козп=14,5 Кмат=4,21 Кэм=7,74 (5960) НР=95% СП=43% | 0.5 | 14065.28 | 457.63 | 7033 | 1982 | 229 | 27.7 | 13.85
|  |  | м3 древесины в конструкц | 3964.81 | 43.68 |  |  | 22
9 | ТЕР-26-02-018-02 МДС81-35.2004 п.4.7 Козп=1,15 Кэм=1,25 | Огнебиозащитное покрытие деревянных конструкций составом "Пирилакс" любой модификации при помощи аэрозольно-капельного распыления для обеспечивания второй группы огнезащитной эффективности по НПБ 251 Козп=14,5 Кмат=48,82 Кэм=3,98 (10372) НР=80% СП=48% | 0.45 | 2097.72 | 395.76 | 944 | 744 | 178 | 10.2 | 4.59
|  |  | 100м2 обрабатываемой пов | 1652.16 | 22.48 |  |  | 10
10 | ТССЦ-113-8056 | Антисептик ЭКОБИО СЕНЕЖ | 0.0135 | 53297.36 |  | 720
т
11 | ТЕР-26-01-039-01 МДС81-35.2004 п.4.7 Козп=1,15 Кэм=1,25 | Изоляция покрытий и перекрытий изделиями из волокнистых и зернистых материалов насухо Козп=14,5 Кмат=0 Кэм=8,14 (10247) НР=80% СП=48% | 14.8 | 2663.21 | 717.24 | 39416 | 28801 | 10615 | 12.17 | 180.07
|  |  | м3 изоляции | 1945.97
12 | ТССЦ-104-0322 | Плиты теплоизоляционные из стекловолокна URSA, марки П-15-У36-1250-600-50 | 15.096 | 1045.78 |  | 15787
м3
13 | ТЕР-11-01-050-01 МДС81-35.2004 п.4.7 Козп=1,15 Кэм=1,25 | Устройство пароизоляции из полиэтиленовой пленки в один слой насухо Козп=14,5 Кмат=1,69 Кэм=8,84 (6552) НР=99% СП=51% | 2.96 | 3865.59 | 22.76 | 11442 | 1725 | 67 | 3.97 | 11.74
|  |  | 100м2 поверхности | 582.79
14 | ТЕРр-69-07-001 | Устройство ходов на чердаке Козп=14,5 Кмат=3,6 Кэм=8,48 (2438) НР=70% СП=40% | 0.511 | 12082.33 | 138.9 | 6174 | 1467 | 71 | 20.8 | 10.63
|  |  | 100п м ходов | 2871.29 | 39.59 |  |  | 20
15 | ТЕР-11-01-050-01 МДС81-35.2004 п.4.7 Козп=1,15 Кэм=1,25 | Устройство пароизоляции из полиэтиленовой пленки в один слой насухо Козп=14,5 Кмат=1,69 Кэм=8,84 (6552) НР=99% СП=51% | 4.06 | 3865.59 | 22.76 | 15694 | 2366 | 92 | 3.97 | 16.11
|  |  | 100м2 поверхности | 582.79
16 | ТЕРр-58-12-004 | Устройство контробрешетки с прозорами из досок и брусков под кровлю из черепицы Козп=14,5 Кмат=3,47 Кэм=8,59 (413) НР=74% СП=52% | 4.06 | 8117.79 | 95.35 | 32958 | 10231 | 387 | 18.41 | 74.74
|  |  | 100м2 | 2519.96 | 18.56 |  |  | 75
17 | ТССЦ-102-0025 | Бруски обрезные хвойных пород длиной 4-6,5 м, шириной 75-150 мм, толщиной 40-75 мм, III сорта | -3.254 | 5867.68 |  | -19093
м3
18 | ТЕРр-58-12-004 | Устройство обрешетки с прозорами из досок и брусков под кровлю из черепицы Козп=14,5 Кмат=3,47 Кэм=8,59 (413) НР=74% СП=52% | 4.06 | 8117.79 | 95.35 | 32958 | 10231 | 387 | 18.41 | 74.74
|  |  | 100м2 | 2519.96 | 18.56 |  |  | 75
19 | ТССЦ-102-0025 | Бруски обрезные хвойных пород длиной 4-6,5 м, шириной 75-150 мм, толщиной 40-75 мм, III сорта | -0.454 | 5867.68 |  | -2664
м3
20 | ТЕРр-69-10-001 | Антисептирование древесины водными растворами Козп=14,5 Кмат=3,56 Кэм=8,84 (2444) НР=70% СП=40% | 3.04 | 646.51 | 18.21 | 1965 | 1121 | 55 | 2.51 | 7.63
|  |  | 100м2 обработанной повер | 368.74
21 | ТЕР-10-01-022-01 МДС81-35.2004 п.4.7 Козп=1,15 Кэм=1,25 | Подшивка карниза досками Козп=14,5 Кмат=4,37 Кэм=8,03 (6013) НР=95% СП=43% | 0.3 | 29999.54 | 759.24 | 9000 | 2943 | 228 | 65.93 | 19.78
|  |  | 100м2 потолка | 9808.4 | 58.18 |  |  | 17
22 | ТЕРр-62-25-001 | Огрунтовка карниза Козп=14,5 Кмат=4,16 Кэм=4,44 (1001) НР=71% СП=40% | 0.3 | 2043.76 | 129.51 | 613 | 191 | 39 | 4.29 | 1.29
|  |  | 100м2 обработанной повер | 638.29
23 | ТЕРр-62-26-004 | Окраска карниза Козп=14,5 Кмат=4,04 Кэм=4,71 (1016) НР=71% СП=40% | 0.3 | 7449.8 | 511.08 | 2235 | 651 | 153 | 14.59 | 4.38
|  |  | 100м2 окрашиваемой повер | 2170.51
24 | ТЕР-12-01-023-01 МДС81-35.2004 п.4.7 Козп=1,15 Кэм=1,25 | Устройство кровли из металлочерепицы по готовым прогонам простая кровля Козп=14,5 Кмат=6 Кэм=7,14 (6646) НР=96% СП=44% | 4.06 | 12294.36 | 1456.92 | 49915 | 26763 | 5915 | 44.31 | 179.9
|  |  | 100м2 кровли | 6591.96 | 229.64 |  |  | 932
25 | Прайс стр. 1 | Стоимость профлиста НС44*1000-0,7 | 495.32 | 407.63 |  | 201907
М2
26 | Прайс стр. 2 | Конек дл. 2 м | 30 | 583.9 |  | 17517
ШТ
27 | Прайс стр. 2 | Карнизная планка дл. 2 м | 45 | 258.47 |  | 11631
ШТ
28 | Прайс стр. 2 | Нижняя планка ендовы дл. 2 м | 4 | 595.76 |  | 2383
ШТ
29 | Прайс стр. 2 | Торцевая планка дл. 2 м | 3 | 448.31 |  | 1345
ШТ
30 | Прайс стр. 2 | Соединительная планка дл. 2 м | 2 | 448.31 |  | 897
ШТ
31 | Прайс стр. 2 | Планка примыкания дл. 2 м | 39 | 448.31 |  | 17484
ШТ
32 | ТЕР-10-01-003-01 МДС81-35.2004 п.4.7 Козп=1,15 Кэм=1,25 | Устройство слуховых окон Козп=14,5 Кмат=3,59 Кэм=7,65 (5961) НР=95% СП=43% | 2 | 2654.82 | 266.51 | 5310 | 2240 | 533 | 7.62 | 15.25
|  |  | слуховое окно | 1119.89 | 31.9 |  |  | 64
33 | ТССЦ-101-0897 | Скобяные изделия для оконных блоков с раздельными двойными переплетами жилых зданий одностворных высотой до 1,5 м | 2 | 283.31 |  | 567
компл
34 | ТЕР-15-05-001-03 МДС81-35.2004 п.4.7 Козп=1,15 Кэм=1,25 | Остекление оконным стеклом окон с одинарным переплетом Козп=14,5 Кмат=8,69 Кэм=7,97 (7692) НР=84% СП=37% | 0.0024 | 20526.44 | 501.81 | 49 | 10 | 1 | 27.95 | 0.07
|  |  | 100м2 площади проемов по | 4104.72 | 52.38
35 | ТЕР-15-04-025-05 МДС81-35.2004 п.4.7 Козп=1,15 Кэм=1,25 | Улучшенная окраска масляными составами по дереву заполнений оконных проемов Козп=14,5 Кмат=4,85 Кэм=8,8 (7566) НР=84% СП=37% | 0.03 | 28501.2 | 105.93 | 855 | 748 | 3 | 159.39 | 4.78
|  |  | 100м2 окрашиваемой повер | 24914.28 | 2.9
36 | ТЕР-10-01-039-05 МДС81-35.2004 п.4.7 Козп=1,15 Кэм=1,25 | Установка люков в перекрытиях, площадь проема до 2 м2 Козп=14,5 Кмат=6,83 Кэм=6,88 (6070) НР=95% СП=43% | 0.0126 | 418469.82 | 15897.19 | 5273 | 301 | 200 | 164.08 | 2.07
|  |  | 100м2 проемов | 23887.1 | 3174.78 |  |  | 40
37 | ТССЦ-101-0887 | Скобяные изделия | 2 | 757.53 |  | 1515
компл
38 | ТЕРр-56-12-006 | Смена дверных приборов замки накладные Козп=14,5 Кмат=5,7 Кэм=0 (249) НР=73% СП=50% | 0.02 | 71660.24 |  | 1433 | 188 |  | 64.08 | 1.28
|  |  | 100шт приборов | 9412.36
39 | Прайс стр. 6 | Стоимость замка навесного к люкам | 2 | 286.37 |  | 573
ШТ
40 |  | Водосточная система
41 | ТЕРр-58-10-001 | Смена прямых звеньев водосточных труб с земли, лестниц или подмостей Козп=14,5 Кмат=4,48 Кэм=8,84 (402) НР=74% СП=52% | 0.39 | 33233.31 | 71.02 | 12961 | 1265 | 28 | 22.08 | 8.61
|  |  | 100м | 3243.19
42 | ТССЦ-201-1101 | Звенья водосточных труб из оцинкованной стали толщиной 0,55 мм, диаметром 140 мм, марка ТВ-140 | -44.655 | 261.13 |  | -11661
м
43 | Прайс стр. 3 | Водосточная труба дл. 1,25 м | 32 | 357.63 |  | 11444
ШТ
44 | ТЕРр-58-10-006 | Смена воронок водосточных труб с земли, лестниц или подмостей Козп=14,5 Кмат=5,28 Кэм=8,84 (407) НР=74% СП=52% | 0.06 | 45033.6 | 43.71 | 2702 | 281 | 3 | 31.86 | 1.91
|  |  | 100шт | 4679.73
45 | ТССЦ-301-1104 | Воронка водосточная из оцинкованной стали толщиной 0,55 диаметром 215 мм | -6 | 403 |  | -2418
шт
46 | Прайс стр. 3 | Водосточная воронка | 6 | 458.47 |  | 2751
ШТ
47 | ТЕРр-58-10-005 | Смена отливов (отметов) водосточных труб Козп=14,5 Кмат=7,14 Кэм=8,84 (406) НР=74% СП=52% | 0.18 | 35957.37 | 43.71 | 6472 | 842 | 8 | 31.86 | 5.73
|  |  | 100шт | 4679.73
48 | ТССЦ-201-1103 | Отливы (отметы) из оцинкованной стали толщиной 0,55 мм диаметром 140 мм | -18 | 312.26 |  | -5621
шт
49 | Прайс стр. 3 | Колено трубы | 18 | 347.46 |  | 6254
ШТ
50 | Прайс стр. 3 | Держательтрубы | 45 | 183.9 |  | 8276
ШТ
51 | ТЕР-12-01-009-02 МДС81-35.2004 п.4.7 Козп=1,15 Кэм=1,25 | Устройство желобов подвесных Козп=14,5 Кмат=3,9 Кэм=7,52 (6611) НР=96% СП=44% | 0.87 | 33715.35 | 298.54 | 29332 | 4616 | 260 | 36.12 | 31.43
|  |  | 100м желобов | 5305.65 | 46.58 |  |  | 41
52 | ТССЦ-101-0788 | Поковки оцинкованные, масса 2,825 кг | -0.147 | 62325.11 |  | -9162
т
53 | ТССЦ-101-1875 | Сталь листовая оцинкованная толщиной листа 0,7 мм | -0.3932 | 38397.91 |  | -15098
т
54 | Прайс стр. 3 | Водосточный желоб д 125 мм дл. 1,25 м | 70 | 250 |  | 17500
ШТ
55 | Прайс стр. 3 | Держатель желоба | 87 | 171.19 |  | 14894
ШТ
56 | ТЕР-12-01-012-01 МДС81-35.2004 п.4.7 Козп=1,15 Кэм=1,25 | Лестница кровельная 455*1860 Козп=14,5 Кмат=8,36 Кэм=6,99 (6615) НР=96% СП=44% | 0.0372 | 1986.89 | 641.25 | 74 | 43 | 24 | 7.67 | 0.29
|  |  | 100м ограждения | 1170.08 | 84.28 |  |  | 3
57 | Прайс стр. 4 | Лестница кровельная 455*1862 | 2 | 1864.41 |  | 3729
ШТ
58 | Прайс стр. 4 | Кронштейн для лестницы под конек | 2 | 135.59 |  | 271
ШТ
59 | Прайс стр. 4 | Кронштейн для лестницы к крыше | 6 | 161.02 |  | 966
ШТ
60 | ТЕР-12-01-012-01 МДС81-35.2004 п.4.7 Козп=1,15 Кэм=1,25 | Переходный мостик Козп=14,5 Кмат=8,36 Кэм=6,99 (6615) НР=96% СП=44% | 0.15 | 1986.89 | 641.25 | 298 | 176 | 96 | 7.67 | 1.15
|  |  | 100м ограждения | 1170.08 | 84.28 |  |  | 13
61 | Прайс стр. 4 | Переходной мостик с креплением | 12 | 2118.64 |  | 25424
ШТ
62 | ТЕР-12-01-012-01 МДС81-35.2004 п.4.7 Козп=1,15 Кэм=1,25 | Снегозадержатель Козп=14,5 Кмат=8,36 Кэм=6,99 (6615) НР=96% СП=44% | 0.7 | 1986.89 | 641.25 | 1391 | 819 | 449 | 7.67 | 5.37
|  |  | 100м ограждения | 1170.08 | 84.28 |  |  | 59
63 | Прайс стр. 4 | Снегозадержатель СЗТ 150*1000 | 70 | 805.08 |  | 56356
ШТ
Итого: Кровля |  |  |  |  | 659307 |  | 126840 | 22262 |  | 869.34
1788
|  | Основная зарплата |  |  | 126840
|  | Эксплуатация машин |  |  | 22262
|  | в т.ч. зарплата машинистов |  |  | 1788
|  | Материальные затраты |  |  | 510205
|  | Накладные расходы |  |  | 108508
|  | Сметная прибыль |  |  | 61475
|  | ИТОГО |  |  | 829290
|  | Резерв |  | 2 % | 16586
|  | Итого с резервом |  |  | 845876
|  | НДС |  | 18 % | 152258
|  | Итого с НДС |  |  | 998134
|  | Итого по смете |  |  | 998134
Фасады
Фасады
64 | ТЕРр-56-11-001 | Снятие наличников Козп=14,5 Кмат=0 Кэм=0 (243) НР=73% СП=50% | 2.46 | 576.23 |  | 1418 | 1418 |  | 4.21 | 10.36
|  |  | 100м наличников | 576.23
65 | ТССЦ-509-9900 | Строительный мусор | 0.984
т
66 | ТЕРр-53-01-001 | Разборка обшивки углов здания Козп=14,5 Кмат=0 Кэм=6,84 (62) НР=77% СП=56% | 0.23 | 2059.67 | 458.14 | 474 | 369 | 105 | 12.3 | 2.83
|  |  | 100м2 стен | 1601.53 | 104.69 |  |  | 24
67 | ТССЦ-509-9900 | Строительный мусор | 0.2162
т
68 | ТЕРр-65-01-001 | Разборка трубопроводов из водогазопроводных труб диаметром до 32 мм Козп=14,5 Кмат=8,68 Кэм=5,55 (1624) НР=66% СП=40% | 0.34 | 5403.45 | 57.05 | 1837 | 1687 | 19 | 34.66 | 11.78
|  |  | 100м трубопровода | 4960.31 | 23.2 |  |  | 8
69 | ТССЦ-509-9899 | Строительный мусор и масса возвратных материалов | 0.0748
т
70 | ТЕР-19-01-018-01 МДС 81-36.2004 п.3.3.1Д Козп=0,7 Кэм=0,7 Кмат=0 | Установка баллонов для сжиженного газа в шкафу при количестве баллонов до 2 шт. (демонтаж (разборка) металлоконструкций) Козп=14,5 Кмат=4,98 Кэм=8,84 (8252) НР=103% СП=56% | 3 | 433.05 | 108.35 | 1299 | 974 | 325 | 2.03 | 6.09
|  |  | установка | 324.7
71 | ТЕР-46-04-001-02 | Разборка оснований под газовые шкафы Козп=14,5 Кмат=0 Кэм=6,59 (15586) НР=89% СП=48% | 0.15 | 3106.52 | 1643.61 | 466 | 219 | 247 | 9.59 | 1.44
|  |  | м3 | 1462.91 | 492.13 |  |  | 74
72 | ТЕРм-08-03-573-04 МДС 81-37.2004 п.3.2.1 Козп=0,6 Кэм=0,6 Кмат=0 | Шкаф (пульт) управления навесной, высота, ширина и глубина до 600х600х350 мм (демонтаж оборудования, предназначенного для дальнейшего использования, без надобности хранения) Козп=14,5 Кмат=4,43 Кэм=6,87 (3467) НР=85% СП=52% | 2 | 424.43 | 181.53 | 849 | 486 | 363 | 1.42 | 2.84
|  |  | шт | 242.9 | 32.63 |  |  | 65
73 | ТЕРм-08-10-010-01 МДС 81-37.2004 п.3.2.1 Козп=0,3 Кэм=0,3 Кмат=0 | Прокладка труб гофрированных ПВХ для защиты проводов и кабелей (демонтаж оборудования, не предназначенного для дальнейшего использования (предназначено в лом) без разборки и резки на части) Козп=14,5 Кмат=9,16 Кэм=4,02 (3800) НР=85% СП=52% | 0.095 | 818.79 | 97.43 | 78 | 69 | 9 | 4.56 | 0.43
|  |  | 100м | 721.36
74 | ТЕРр-67-02-002 | Демонтаж проводов из труб суммарным сечением до 16 мм2 Козп=14,5 Кмат=0 Кэм=0 (2253) НР=76% СП=52% | 0.11 | 414.99 |  | 46 | 46 |  | 2.95 | 0.32
|  |  | 100м пучка проводов | 414.99
75 | ТЕР-10-01-010-01 МДС81-35.2004 п.4.7 Козп=1,15 Кэм=1,25 | Монтаж обрешетки Козп=14,5 Кмат=3,89 Кэм=8,53 (5979) НР=95% СП=43% | 4.55 | 12517.25 | 424.47 | 56953 | 17003 | 1931 | 25.88 | 117.73
|  |  | м3 древесины в конструкц | 3736.87
76 | ТЕРр-69-10-001 | Антисептирование древесины водными растворами Козп=14,5 Кмат=3,56 Кэм=8,84 (2444) НР=70% СП=40% | 3.64 | 646.51 | 18.21 | 2353 | 1342 | 66 | 2.51 | 9.14
|  |  | 100м2 обработанной повер | 368.74
77 | ТЕР-26-01-036-01 МДС81-35.2004 п.4.7 Козп=1,15 Кэм=1,25 | Изоляция изделиями из волокнистых и зернистых материалов с креплением на клее и дюбелями холодных поверхностей наружных стен Козп=14,5 Кмат=3,98 Кэм=6,73 (10240) НР=80% СП=48% | 4.92 | 3251.91 | 98.09 | 15999 | 12899 | 483 | 18.47 | 90.87
|  |  | 100м2 поверхности | 2621.81 | 8.7 |  |  | 43
78 | ТССЦ-104-0321 | Плиты теплоизоляционные из стекловолокна URSA, марки П-15-У30-1250-600-50 | 50.184 | 1045.78 |  | 52481
м3
79 | ТЕР-26-01-055-02 МДС81-35.2004 п.4.7 Козп=1,15 Кэм=1,25 | Установка пароизоляционного слоя из пленки полиэтиленовой (без стекловолокнистых материалов) Козп=14,5 Кмат=5,52 Кэм=8,84 (10283) НР=80% СП=48% | 4.92 | 12555.04 | 284.54 | 61771 | 12229 | 1400 | 16.51 | 81.25
|  |  | 100м2 поверхности покрыт | 2485.58
80 | ТЕР-10-01-010-01 МДС81-35.2004 п.4.7 Козп=1,15 Кэм=1,25 | Монтаж обрешетки Козп=14,5 Кмат=3,89 Кэм=8,53 (5979) НР=95% СП=43% | 1.25 | 12517.25 | 424.47 | 15647 | 4671 | 531 | 25.88 | 32.34
|  |  | м3 древесины в конструкц | 3736.87
81 | ТЕРр-69-10-001 | Антисептирование древесины водными растворами Козп=14,5 Кмат=3,56 Кэм=8,84 (2444) НР=70% СП=40% | 1.5 | 646.51 | 18.21 | 970 | 554 | 27 | 2.51 | 3.76
|  |  | 100м2 обработанной повер | 368.74
82 | ТЕР-09-05-001-01 МДС81-35.2004 п.4.7 Козп=1,15 Кэм=1,25 | Облицовка стен металлосайдингом Козп=14,5 Кмат=8,12 Кэм=6,03 (5836) НР=73% СП=58% | 4.92 | 6247.35 | 420.14 | 30737 | 28128 | 2067 | 37.48 | 184.39
|  |  | 100м2 | 5717.02 | 34.8 |  |  | 171
83 | Прайс стр. 5 | Сайдинг МП СК-14*226 | 580.56 | 305.08 |  | 177117
М2
84 | Прайс стр. 5 | Планка угла наружного сложная 75*75*3000 | 10 | 813.56 |  | 8136
ШТ
85 | Прайс стр. 5 | Планка стыковочная сложная 75*3000 | 34 | 644.07 |  | 21898
ШТ
86 | Прайс стр. 5 | Планка завершающая сложная 30*25*3000 | 29 | 305.08 |  | 8847
ШТ
87 | Прайс стр. 5 | Планка начальная ПНС 10*20*3000 | 27 | 101.69 |  | 2746
ШТ
88 | ТЕР-16-02-003-01 МДС81-35.2004 п.4.7 Козп=1,15 Кэм=1,25 | Прокладка трубопроводов газоснабжения из стальных водогазопроводных неоцинкованных труб диаметром 15 мм Козп=14,5 Кмат=4,46 Кэм=7,79 (7822) НР=103% СП=56% | 0.35 | 18298.76 | 731.87 | 6405 | 2062 | 256 | 35.55 | 12.44
|  |  | 100м трубопровода | 5891.28 | 43.68 |  |  | 15
89 | ТССЦ-302-1311 | Трубопроводы из стальных водогазопроводных неоцинкованных труб с гильзами и креплениями для газоснабжения диаметром 15 мм | -33.186 | 114.99 |  | -3816
м
90 | ТССЦ-301-1224 | Крепления для трубопроводов: кронштейны, планки, хомуты | 4.2 | 67.84 |  | 285
кг
91 | ТЕР-16-02-003-04 МДС81-35.2004 п.4.7 Козп=1,15 Кэм=1,25 | Прокладка трубопроводов газоснабжения из стальных водогазопроводных неоцинкованных труб диаметром 32 мм Козп=14,5 Кмат=4,5 Кэм=7,79 (7825) НР=103% СП=56% | 0.025 | 20901.74 | 731.87 | 523 | 147 | 18 | 35.55 | 0.89
|  |  | 100м трубопровода | 5891.28 | 43.68 |  |  | 1
92 | ТЕР-16-07-006-01 МДС81-35.2004 п.4.7 Козп=1,15 Кэм=1,25 | Герметизация газовых труб при проходе через стены Козп=14,5 Кмат=10,72 Кэм=0 (8000) НР=103% СП=56% | 5 | 557.95 |  | 2790 | 1618 |  | 2.07 | 10.35
|  |  | сальник | 323.5
93 | ТЕР-19-01-018-01 МДС81-35.2004 п.4.7 Козп=1,15 Кэм=1,25 | Установка баллонов для сжиженного газа в шкафу при количестве баллонов до 2 шт. Козп=14,5 Кмат=4,98 Кэм=8,84 (8252) НР=103% СП=56% | 3 | 4886.47 | 193.49 | 14659 | 1600 | 580 | 3.34 | 10
|  |  | установка | 533.43
94 | ТССЦ-301-0029 | Баллоны для сжиженных газов на давление до 1,6 МПа (16 кгс/см2) вместимостью 50 л | -6 | 1630.25 |  | -9782
шт
95 | ТССЦ-301-3336 | Рукав присоединительный | -3 | 326.45 |  | -979
шт
96 | ТССЦ-302-1313 | Трубопроводы из стальных водогазопроводных неоцинкованных труб с гильзами и креплениями для газоснабжения диаметром 25 мм | -5.1 | 29.46 |  | -150
м
97 | ТЕР-19-01-015-01 МДС81-35.2004 п.4.7 Козп=1,15 Кэм=1,25 | Пневматическое испытание газопроводов Козп=14,5 Кмат=7,16 Кэм=0 (8248) НР=103% СП=56% | 0.35 | 8219.48 |  | 2877 | 2728 |  | 40.14 | 14.05
|  |  | 100м газопровода | 7792.39
98 | ТЕРм-08-03-573-04 | Шкаф (пульт) управления навесной, высота, ширина и глубина до 600х600х350 мм Козп=14,5 Кмат=4,43 Кэм=6,87 (3467) НР=85% СП=52% | 2 | 726.04 | 302.55 | 1452 | 810 | 605 | 2.37 | 4.74
|  |  | шт | 404.84 | 54.38 |  |  | 109
99 | ТЕРм-08-10-010-01 | Прокладка труб гофрированных ПВХ для защиты проводов и кабелей Козп=14,5 Кмат=9,16 Кэм=4,02 (3800) НР=85% СП=52% | 0.095 | 2920.03 | 324.78 | 277 | 228 | 31 | 15.2 | 1.44
|  |  | 100м | 2404.54
100 | ТССЦ-103-1177 | Клипса для крепежа гофротрубы, диаметром 16 мм | 16.625 | 0.94 |  | 16
шт
101 | ТЕРм-08-02-412-03 | Затягивание провода в проложенные трубы и металлические рукава первого одножильного или многожильного в общей оплетке, суммарное сечение до 16 мм2 Козп=14,5 Кмат=6,8 Кэм=7,63 (2762) НР=85% СП=52% | 0.11 | 1260 | 59.13 | 139 | 112 | 7 | 6.29 | 0.69
|  |  | 100м | 1018.77 | 6.96 |  |  | 1
102 | ТЕР-15-01-070-01 МДС81-35.2004 п.4.7 Козп=1,15 Кэм=1,25 | Облицовка оконных проемов в наружных стенах откосной планкой из оцинкованной стали с полимерным покрытием с устройством водоотлива оконного из оцинкованной стали с полимерным покрытием Козп=14,5 Кмат=3,93 Кэм=2,98 (7281) НР=84% СП=37% | 68 | 1118.1 | 2.16 | 76031 | 19390 | 147 | 1.78 | 121.21
|  |  | м2 проемов | 285.14
103 | ТЕР-15-01-070-02 МДС81-35.2004 п.4.7 Козп=1,15 Кэм=1,25 | Облицовка дверных проемов в наружных стенах откосной планкой из оцинкованной стали с полимерным покрытием с установкой наличников из оцинкованной стали с полимерным покрытием Козп=14,5 Кмат=3,79 Кэм=2,94 (7282) НР=84% СП=37% | 5.3 | 1081.47 | 2.43 | 5732 | 1657 | 13 | 1.96 | 10.36
|  |  | м2 проемов | 312.66
104 | ТЕР-12-01-010-01 МДС81-35.2004 п.4.7 Козп=1,15 Кэм=1,25 | Устройство мелких покрытий (брандмауэры, парапеты, свесы и т.п.) из листовой оцинкованной стали Козп=14,5 Кмат=3,4 Кэм=7,42 (6612) НР=96% СП=44% | 0.12 | 50142.59 | 320.64 | 6017 | 2285 | 38 | 129.66 | 15.56
|  |  | 100м2 покрытия | 19045.52 | 58.18 |  |  | 7
105 | ТЕР-08-07-001-02 МДС81-35.2004 п.4.7 Козп=1,15 Кэм=1,25 | Установка и разборка наружных инвентарных лесов высотой до 16 м трубчатых для прочих отделочных работ Козп=14,5 Кмат=8,02 Кэм=8,84 (5586) НР=98% СП=54% | 5.65 | 10872.65 | 79.67 | 61430 | 42048 | 450 | 50.03 | 282.64
|  |  | 100м2 вертикальной проек | 7442.22
106 |  | Переустройство ввода электроснабжения (лист КР.ГЧ12)
107 | ТЕРм-08-01-052-01 МДС 81-37.2004 п.3.2.1 Козп=0,6 Кэм=0,6 Кмат=0 | Изолятор опорный напряжением до 10 кВ, количество точек крепления 1 (демонтаж оборудования, предназначенного для дальнейшего использования, без надобности хранения) Козп=14,5 Кмат=5,86 Кэм=7,64 (2028) НР=85% СП=52% | 2 | 57.59 | 11.83 | 115 | 91 | 24 | 0.28 | 0.55
|  |  | шт | 45.76 | 1.39 |  |  | 3
108 | ТЕРм-08-02-305-02 МДС 81-37.2004 п.3.2.1 Козп=0,6 Кэм=0,6 Кмат=0 | Крюк стенной одинарный (демонтаж оборудования, предназначенного для дальнейшего использования, без надобности хранения) Козп=14,5 Кмат=0 Кэм=6,83 (2492) НР=85% СП=52% | 2 | 408.36 | 292.56 | 817 | 232 | 585 | 0.73 | 1.46
|  |  | шт | 115.8 | 64.21 |  |  | 128
109 | ТЕРм-08-01-052-01 | Изолятор опорный напряжением до 10 кВ, количество точек крепления 1 Козп=14,5 Кмат=5,86 Кэм=7,64 (2028) НР=85% СП=52% | 2 | 103.83 | 19.71 | 208 | 153 | 39 | 0.46 | 0.92
|  |  | шт | 76.27 | 2.32 |  |  | 5
110 | ТЕРм-08-02-305-02 | Крюк стенной одинарный Козп=14,5 Кмат=0 Кэм=6,83 (2492) НР=85% СП=52% | 2 | 680.59 | 487.59 | 1361 | 386 | 975 | 1.22 | 2.44
|  |  | шт | 193 | 107.01 |  |  | 214
111 | ТЕРм-08-02-407-03 | Труба стальная по установленным конструкциям, по стенам с креплением скобами, диаметр до 50 мм Козп=14,5 Кмат=6,02 Кэм=7,2 (2716) НР=85% СП=52% | 0.02 | 9908.57 | 1708.92 | 198 | 123 | 34 | 37.92 | 0.76
|  |  | 100м | 6141.77 | 169.8 |  |  | 3
112 | ТЕР-10-01-010-01 МДС81-35.2004 п.4.7 Козп=1,15 Кэм=1,25 | Установка элементов каркаса Козп=14,5 Кмат=3,89 Кэм=8,53 (5979) НР=95% СП=43% | 0.008 | 12517.25 | 424.47 | 100 | 30 | 3 | 25.88 | 0.21
|  |  | м3 древесины в конструкц | 3736.87
113 | ТССЦ-103-0006 | Трубы стальные сварные водогазопроводные с резьбой черные легкие (неоцинкованные) диаметр условного прохода 50 мм, толщина стенки 3 мм | 2 | 161.81 |  | 324
м
114 | ТЕРм-08-02-412-03 | Затягивание провода в проложенные трубы и металлические рукава первого одножильного или многожильного в общей оплетке, суммарное сечение до 16 мм2 Козп=14,5 Кмат=6,8 Кэм=7,63 (2762) НР=85% СП=52% | 0.03 | 1260 | 59.13 | 38 | 31 | 2 | 6.29 | 0.19
|  |  | 100м | 1018.77 | 6.96
115 | ТССЦ-501-8244 | Кабель силовой с медными жилами с поливинилхлоридной изоляцией в поливинилхлоридной оболочке без защитного покрова ВВГ, напряжением 1,00 Кв, число жил – 3 и сечением 16 мм2 | 0.003 | 177199.05 |  | 532
1000м
116 | ТЕРм-08-03-574-01 | Разводка по устройствам и подключение жил кабелей или проводов сечением до 10 мм2 Козп=14,5 Кмат=2,35 Кэм=7,64 (3470) НР=85% СП=52% | 0.06 | 3186.42 | 19.71 | 191 | 172 | 1 | 16.8 | 1.01
|  |  | 100жил | 2869.55 | 2.32
Итого: Фасады |  |  |  |  | 629912 |  | 157997 | 11381 |  | 1047.51
871
Проемы
117 | ТЕРр-56-09-003 | Демонтаж дверных коробок в деревянных стенах рубленных Козп=14,5 Кмат=0 Кэм=0 (240) НР=73% СП=50% | 0.02 | 18355.55 |  | 367 | 367 |  | 134.1 | 2.68
|  |  | 100коробок | 18355.55
118 | ТССЦ-509-9900 | Строительный мусор | 0.048
т
119 | ТЕРр-56-10-001 | Снятие дверных полотен Козп=14,5 Кмат=0 Кэм=0 (242) НР=73% СП=50% | 0.048 | 4965.96 |  | 238 | 238 |  | 36.28 | 1.74
|  |  | 100м2 дверных полотен | 4965.96
120 | ТССЦ-509-9900 | Строительный мусор | 0.0566
т
121 | ТЕРр-56-01-003 | Демонтаж оконных коробок в рубленых стенах Козп=14,5 Кмат=0 Кэм=0 (220) НР=73% СП=50% | 0.02 | 10237.87 |  | 205 | 205 |  | 72.79 | 1.46
|  |  | 100коробок | 10237.87
122 | ТССЦ-509-9900 | Строительный мусор | 0.0514
т
123 | ТЕРр-56-02-002 | Снятие оконных переплетов остекленных Козп=14,5 Кмат=0 Кэм=7,86 (222) НР=73% СП=50% | 0.033 | 6626.49 | 261.42 | 219 | 210 | 9 | 46.11 | 1.52
|  |  | 100м2 оконных переплетов | 6365.07 | 216.34 |  |  | 7
124 | ТССЦ-509-9900 | Строительный мусор | 0.1129
т
125 | ТЕР-10-01-034-06 МДС81-35.2004 п.4.7 Козп=1,15 Кэм=1,25 | Установка в жилых и общественных зданиях оконных блоков из ПВХ профилей поворотных (откидных, поворотно-откидных) с площадью проема более 2 м2 двухстворчатых Козп=14,5 Кмат=1,77 Кэм=7,64 (6059) НР=95% СП=43% | 0.033 | 412302.49 | 4595.94 | 13606 | 832 | 152 | 167.58 | 5.53
|  |  | 100м2 проемов | 25222.1 | 191.94 |  |  | 6
126 | ТЕР-09-04-012-01 МДС81-35.2004 п.4.7 Козп=1,15 Кэм=1,25 | Установка металлических дверных блоков в готовые проемы Козп=14,5 Кмат=7,47 Кэм=7,98 (5830) НР=73% СП=58% | 5.2578 | 950.49 | 223.24 | 4997 | 2478 | 1174 | 2.76 | 14.51
|  |  | м2 проема | 471.4
127 | Прайс стр. 6 | Стоимость дверей металлических | 2 | 17711.86 |  | 35424
ШТ
128 | ТЕР-09-04-012-02 МДС81-35.2004 п.4.7 Козп=1,15 Кэм=1,25 | Установка дверного доводчика к металлическим дверям Козп=14,5 Кмат=5,83 Кэм=4,57 (5831) НР=73% СП=58% | 2 | 244.26 | 20.79 | 489 | 436 | 42 | 1.28 | 2.55
|  |  | шт | 218.11
129 | Прайс стр. 7 | Стоимость доводчика | 2 | 1050.74 |  | 2101
ШТ
130 | ТЕР-15-01-050-04 МДС81-35.2004 п.4.7 Козп=1,15 Кэм=1,25 | Облицовка оконных и дверных откосов декоративным бумажно-слоистым пластиком или листами из синтетических материалов на клее Козп=14,5 Кмат=3,48 Кэм=8,77 (7263) НР=84% СП=37% | 0.03 | 66436.47 | 598.88 | 1993 | 909 | 18 | 191.44 | 5.74
|  |  | 100м2 облицовки | 30284.97 | 23.2 |  |  | 1
Итого: Проемы |  |  |  |  | 59639 |  | 5675 | 1395 |  | 35.74
14
Козырьки
131 | ТЕР-46-04-008-04 | Разборка покрытий кровель из волнистых и полуволнистых асбестоцементных листов Козп=14,5 Кмат=0 Кэм=3,19 (15618) НР=89% СП=48% | 0.08 | 2307.38 | 170.22 | 185 | 171 | 14 | 15.9 | 1.27
|  |  | 100м2 покрытия | 2137.16
132 | ТЕРр-58-01-001 | Разборка деревянных элементов конструкций крыш обрешетки из брусков с прозорами Козп=14,5 Кмат=0 Кэм=7,05 (368) НР=74% СП=52% | 0.08 | 2518.68 | 443.59 | 201 | 166 | 35 | 15.16 | 1.21
|  |  | 100м2 кровли | 2075.09 | 107.01 |  |  | 9
133 | ТССЦ-509-9900 | Строительный мусор | 0.112
т
134 | ТЕРр-54-03-001 | Разборка подшивки карниза из строганных досок Козп=14,5 Кмат=0 Кэм=7,86 (177) НР=76% СП=64% | 0.075 | 3984 | 224.87 | 299 | 282 | 17 | 28.87 | 2.17
|  |  | 100м2 подшивки | 3759.13 | 186.04 |  |  | 14
135 | ТССЦ-509-9900 | Строительный мусор | 0.1793
т
136 | ТЕРр-58-12-004 | Устройство обрешетки с прозорами из досок и брусков под кровлю из черепицы Козп=14,5 Кмат=3,47 Кэм=8,59 (413) НР=74% СП=52% | 0.08 | 8117.79 | 95.35 | 649 | 202 | 8 | 18.41 | 1.47
|  |  | 100м2 | 2519.96 | 18.56 |  |  | 1
137 | ТЕР-12-01-023-01 МДС81-35.2004 п.4.7 Козп=1,15 Кэм=1,25 | Устройство кровли из профнастила по готовым прогонам простая кровля Козп=14,5 Кмат=6 Кэм=7,14 (6646) НР=96% СП=44% | 0.048 | 12294.36 | 1456.92 | 590 | 316 | 70 | 44.31 | 2.13
|  |  | 100м2 кровли | 6591.96 | 229.64 |  |  | 11
138 | Прайс стр. 1 | Стоимость профлиста НС44*1000-0,7 | 5.856 | 407.63 |  | 2387
М2
139 | ТЕР-12-01-010-01 МДС81-35.2004 п.4.7 Козп=1,15 Кэм=1,25 | Устройство обшивки козырьков из металлосайдинга Козп=14,5 Кмат=3,4 Кэм=7,42 (6612) НР=96% СП=44% | 0.03 | 50142.59 | 320.64 | 1504 | 571 | 10 | 129.66 | 3.89
|  |  | 100м2 покрытия | 19045.52 | 58.18 |  |  | 2
140 | ТЕРр-62-25-001 | Огрунтовка ранее окрашенных фасадов под окраску перхлорвиниловыми красками простых с земли и лесов Козп=14,5 Кмат=4,16 Кэм=4,44 (1001) НР=71% СП=40% | 0.06 | 2043.76 | 129.51 | 123 | 38 | 8 | 4.29 | 0.26
|  |  | 100м2 обработанной повер | 638.29
141 | ТЕРр-62-26-004 | Окраска деревянных несущих элементов козырьков Козп=14,5 Кмат=4,04 Кэм=4,71 (1016) НР=71% СП=40% | 0.06 | 7449.8 | 511.08 | 447 | 130 | 31 | 14.59 | 0.88
|  |  | 100м2 окрашиваемой повер | 2170.51
Итого: Козырьки |  |  |  |  | 6385 |  | 1876 | 193 |  | 13.27
37
Отмостка
142 | ТЕР-01-01-022-19 МДС81-35.2004 п.4.7 Козп=1,15 Кэм=1,25 | Разработка грунта в траншеях экскаватором «обратная лопата» с ковшом вместимостью 0,4 м3, группа грунтов 1 (с погрузкой в автомобили-самосвалы) Козп=14,5 Кмат=0 Кэм=6,93 (366) НР=77% СП=34% | 0.042 | 40254.9 | 40254.9 | 1691 |  | 1691
|  |  | 1000м3 грунта |  | 10893.49 |  |  | 458
143 | ТЕР-01-02-057-01 МДС81-35.2004 п.4.7 Козп=1,15 Кэм=1,25 ОП п.1.1.57; прил.1.12 п.3.187 Козп=1,2 | Разработка грунта вручную в траншеях глубиной до 2 м без креплений с откосами, группа грунтов 1 (доработка вручную, зачистка дна и стенок с выкидкой грунта в котлованах и траншеях, разработанных механизированным способом) Козп=14,5 Кмат=0 Кэм=0 (1572) НР=64% СП=31% | 0.0105 | 21888.14 |  | 230 | 230 |  | 162.84 | 1.71
|  |  | 100м3 грунта | 21888.14
144 | ТЕР-01-01-022-19 МДС81-35.2004 п.4.7 Козп=1,15 Кэм=1,25 | Разработка грунта в траншеях экскаватором «обратная лопата» с ковшом вместимостью 0,4 м3, группа грунтов 1 (с погрузкой в автомобили-самосвалы) Козп=14,5 Кмат=0 Кэм=6,93 (366) НР=77% СП=34% | 0.0011 | 40254.9 | 40254.9 | 44 |  | 44
|  |  | 1000м3 грунта |  | 10893.49 |  |  | 12
145 | ТССЦпг-03-21-001-09 | Перевозка грузов I класса автомобилями-самосвалами грузоподъемностью 10 т работающих вне карьера на расстояние до 9 км | 77.49 | 99.16 |  | 7684
т груза
146 | ТЕР-01-01-016-01 МДС81-35.2004 п.4.7 Козп=1,15 Кэм=1,25 | Работа на отвале, группа грунтов 1 (грунт, выгруженный из автомобилей-самосвалов) Козп=14,5 Кмат=6,4 Кэм=9,03 (287) НР=77% СП=34% | 0.0431 | 5229.25 | 4749.1 | 225 | 20 | 204 | 3.44 | 0.15
|  |  | 1000м3 грунта | 462.23 | 947.76 |  |  | 41
147 | ТЕР-27-04-001-01 МДС81-35.2004 п.4.7 Козп=1,15 Кэм=1,25 | Устройство подстилающих и выравнивающих слоев оснований из песка Козп=14,5 Кмат=11,73 Кэм=5,75 (10490) НР=114% СП=65% | 0.18 | 26026.65 | 23388.13 | 4685 | 449 | 4210 | 18.08 | 3.25
|  |  | 100м3 материала основани | 2495.41 | 3824.01 |  |  | 688
148 | ТССЦ-408-0122 | Песок природный для строительных работ средний | 19.8 | 423.39 |  | 8383
м3
149 | ТЕР-27-04-016-04 МДС81-35.2004 п.4.7 Козп=1,15 Кэм=1,25 | Устройство прослойки из нетканого синтетического материала (НСМ) в земляном полотне сплошной Козп=14,5 Кмат=5,83 Кэм=7,15 (10542) НР=114% СП=65% | 0.09 | 11706.75 | 6859.98 | 1054 | 436 | 617 | 35.36 | 3.18
|  |  | 1000м2 поверхности | 4840.42 | 1314.06 |  |  | 118
150 | Прайс стр. 8 | Геоспан ТК 100 | 90 | 24.93 |  | 2244
ШТ
151 | ТЕР-27-04-005-01 МДС81-35.2004 п.4.7 Козп=1,15 Кэм=1,25 | Устройство оснований толщиной 15 см из щебня фракции 40-70 мм при укатке каменных материалов с пределом прочности на сжатие свыше 98,1 МПа (1000 кгс/см2) однослойных Козп=14,5 Кмат=6,27 Кэм=6,54 (10502) НР=114% СП=65% | 0.09 | 253329.25 | 63518.77 | 22800 | 543 | 5717 | 42.88 | 3.86
|  |  | 1000м2 основания | 6031.51 | 14132.97 |  |  | 1272
152 | ТЕР-27-04-016-04 МДС81-35.2004 п.4.7 Козп=1,15 Кэм=1,25 | Устройство прослойки из нетканого синтетического материала (НСМ) в земляном полотне сплошной Козп=14,5 Кмат=5,83 Кэм=7,15 (10542) НР=114% СП=65% | 0.09 | 11706.75 | 6859.98 | 1054 | 436 | 617 | 35.36 | 3.18
|  |  | 1000м2 поверхности | 4840.42 | 1314.06 |  |  | 118
153 | ТССЦ-113-0324 | Пленка полиэтиленовая толщиной 0,2-0,5 мм | 90 | 26.69 |  | 2402
м2
154 | ТЕР-06-01-001-01 МДС81-35.2004 п.4.7 Козп=1,15 Кэм=1,25 | Устройство бетонной подготовки Козп=14,5 Кмат=3,74 Кэм=7,04 (4316) НР=94% СП=44% | 0.072 | 59613.61 | 22110.62 | 4292 | 2003 | 1592 | 207 | 14.9
|  |  | 100м3 бетона, бутобетона | 27823.91 | 5233.05 |  |  | 377
155 | ТССЦ-401-0006 | Бетон тяжелый, класс В15 (М200) | 7.344 | 3652.47 |  | 26824
м3
156 | ТЕР-06-01-015-10 МДС81-35.2004 п.4.7 Козп=1,15 Кэм=1,25 | Армирование подстилающих слоев и набетонок Козп=14,5 Кмат=3,67 Кэм=7,82 (4385) НР=94% СП=44% | 0.1944 | 3842.24 | 454.24 | 747 | 431 | 88 | 14.54 | 2.83
|  |  | т | 2217.27 | 46.58 |  |  | 9
157 | ТССЦ-101-3892 | Сетка сварная из арматурной проволоки диаметром 5,0 мм, без покрытия, 150х150 мм | 90 | 45.7 |  | 4113
м2
158 | ТССЦпг-01-01-001-41 | Погрузка при автомобильных перевозках мусора строительного с погрузкой вручную | 14.2 | 472.59 |  | 6711
т груза
159 | ТССЦпг-03-21-001-09 | Перевозка грузов I класса автомобилями-самосвалами грузоподъемностью 10 т работающих вне карьера на расстояние до 9 км | 14.2 | 99.16 |  | 1408
т груза
160 | Тарифы | Утилизация мусора | 12 | 44.44 |  | 533
М3
Итого: Отмостка |  |  |  |  | 97124 |  | 4548 | 14780 |  | 33.07
3093
Итого: Фасады |  |  |  |  | 793060 |  | 170096 | 27749 |  | 1129.58
4015
|  | Основная зарплата |  |  | 170096
|  | Эксплуатация машин |  |  | 27749
|  | в т.ч. зарплата машинистов |  |  | 4015
|  | Материальные затраты |  |  | 578879
|  | Накладные расходы |  |  | 152820
|  | Сметная прибыль |  |  | 86726
|  | Транспортировка |  |  | 16336
|  | ИТОГО |  |  | 1032606
|  | Резерв |  | 2 % | 20652
|  | Итого с резервом |  |  | 1053258
|  | НДС |  | 18 % | 189586
|  | Итого с НДС |  |  | 1242844
|  | Итого |  |  | 1242844
Фундамент
Цоколь
161 | ТЕР-08-01-003-07 МДС81-35.2004 п.4.7 Козп=1,15 Кэм=1,25 | Гидроизоляция боковая обмазочная битумная в 2 слоя по выровненной поверхности бутовой кладки, кирпичу, бетону Козп=14,5 Кмат=13,37 Кэм=4,03 (5376) НР=98% СП=54% | 0.36 | 19907.89 | 587.07 | 7167 | 1438 | 211 | 24.38 | 8.78
|  |  | 100м2 изолируемой поверх | 3994.66
162 | ТЕРр-53-01-001 | Разборка деревянной завалинки Козп=14,5 Кмат=0 Кэм=6,84 (62) НР=77% СП=56% | 0.64 | 2059.67 | 458.14 | 1318 | 1025 | 293 | 12.3 | 7.87
|  |  | 100м2 стен | 1601.53 | 104.69 |  |  | 67
163 | ТССЦ-509-9900 | Строительный мусор | 0.6016
т
164 | ТЕР-46-02-009-02 | Отбивка штукатурки с поверхностей цоколя Козп=14,5 Кмат=0 Кэм=0 (15347) НР=89% СП=48% | 0.1 | 3067.33 |  | 307 | 307 |  | 22.82 | 2.28
|  |  | 100м2 | 3067.33
165 | ТЕР-15-04-006-03 МДС81-35.2004 п.4.7 Козп=1,15 Кэм=1,25 | Покрытие поверхностей грунтовкой глубокого проникновения за 1 раз стен Козп=14,5 Кмат=49,6 Кэм=8,57 (7511) НР=84% СП=37% | 0.2 | 1268.31 | 14.89 | 254 | 250 | 3 | 7.53 | 1.51
|  |  | 100м2 покрытия | 1248.46 | 2.9 |  |  | 1
166 | Прайс стр. 7 | Стоимость грунтовки "Антигриб" | 6 | 33.9 |  | 203
КГ
167 | ТЕР-15-01-062-02 МДС81-35.2004 п.4.7 Козп=1,15 Кэм=1,25 | Наружная облицовка поверхности стен в горизонтальном исполнении по металлическому каркасу (с его устройством) металлосайдингом без пароизоляционного слоя Козп=14,5 Кмат=2,3 Кэм=4,49 (7276) НР=84% СП=37% | 0.4 | 98104.61 | 1365.24 | 39242 | 7727 | 546 | 122.12 | 48.85
|  |  | 100м2 поверхности облицо | 19318.49 | 84.28 |  |  | 34
168 | ТССЦ-101-3250 | Покрытия зданий с повышенными архитектурными требованиями: сайдинг стальной с полимерным покрытием | -47.2 | 345.65 |  | -16315
м2
169 | ТССЦ-101-2405 | Начальная планка из оцинкованной стали с полимерным покрытием | -16.8 | 61.04 |  | -1025
п/м
170 | ТССЦ-101-2404 | Угол наружный, внутренний из оцинкованной стали с полимерным покрытием | -22 | 178.35 |  | -3924
п/м
171 | ТССЦ-101-2403 | Нащельник стальной оцинкованный с покрытием «Полиэстер» | -4.8 | 196.4 |  | -943
п/м
172 | Прайс стр. 5 | Сайдинг МП СК-14*226 | 47.2 | 305.08 |  | 14400
М2
Итого: Цоколь |  |  |  |  | 40684 |  | 10747 | 1053 |  | 69.28
102
Итого: Фундамент |  |  |  |  | 40684 |  | 10747 | 1053 |  | 69.28
102
|  | Основная зарплата |  |  | 10747
|  | Эксплуатация машин |  |  | 1053
|  | в т.ч. зарплата машинистов |  |  | 102
|  | Материальные затраты |  |  | 28884
|  | Накладные расходы |  |  | 9253
|  | Сметная прибыль |  |  | 4501
|  | ИТОГО |  |  | 54438
|  | Резерв |  | 2 % | 1089
|  | Итого с резервом |  |  | 55527
|  | НДС |  | 18 % | 9995
|  | Итого с НДС |  |  | 65522
|  | Итого по смете |  |  | 65522
Итого по смете: |  |  |  |  | 1493051 |  | 307683 | 51064 |  | 2068.21
5905
|  | Нормативная трудоемкость |  |  | 2094.18
|  | Основная зарплата |  |  | 307683
|  | Эксплуатация машин |  |  | 51064
|  | в т.ч. зарплата машинистов |  |  | 5905
|  | Материальные затраты |  |  | 1117968
|  | Накладные расходы |  |  | 270581
|  | Сметная прибыль |  |  | 152702
|  | Транспортировка |  |  | 16336
|  | ИТОГО в текущих ценах |  |  | 1916334
|  | Итого |  |  | 1916334
|  | Резерв на непредвиденные затраты |  | 2 % | 38327
|  | Итого с резервом |  |  | 1954661
|  | НДС 18% |  | 18 % | 351839
|  | ИТОГО в текущих ценах с НДС 18% |  |  | 2306500
Составил: |  | Инженер-сметчик ООО "РЕЯ" |  |  |  |  | Потапова Е.В.
Проверил: |  | Инженер по сметной документации Фонда капитального ремонта РК |  |  |  |  | Цветкова Ю.С.
Проверил: |  | Начальник производственно-технического отдела Фонда капитального ремонта РК |  |  |  |  | Бабарова О.В.