## Лист1
Система выпуска сметной документации A0 v. 2.4.18.2 Copyright InfoStroy Ltd. | [8 empty] | Образец №4
СОГЛАСОВАНО: |  | Первый заместитель генерального директора
Фонда капитального ремонта РК
В.В. Шкапов
"_____" ______________ 2016 г.
ЛОКАЛЬНАЯ СМЕТА №
Капитальный ремонт общего имущества в многоквартирном доме, расположенном по адресу: Республика Карелия , г. Кондопога, ул. Садовая, д. 9
Основание: |  | 369-17--АР.ГЧ КР. ГЧ ведомость дефектов. ИОС1,2.ТЧ
Сметная стоимость |  |  | 1435501 |  | руб.
|  | строительных работ | 1388367 |  | руб.
|  | монтажных работ | 47134 |  | руб.
|  | оборудования | 0 |  | руб.
|  | прочих работ | 0 |  | руб.
Средства на оплату труда |  |  | 203205 |  | руб.
Нормативная трудоемкость |  |  | 1347 |  | чел. час.
Смета составлена в ценах 2 кв. 2016 года
№ п/п | Шифр и номер позиции норматива | Наименование работ и затрат | Количество и единица измерения | Стоимость единицы, руб. |  | Общая стоимость, руб. |  |  | Затраты труда рабочих, не занятых обслуживанием машин, чел-ч
|  |  |  | всего | эксплуата- ции машин | всего | оплаты труда | эксплуата- ции машин
|  |  |  | оплаты труда | в т. ч. оплаты труда |  |  | в т. ч. оплаты труда | на единицу | всего
1 | 2 | 3 | 4 | 5 | 6 | 7 | 8 | 9 | 10 | 11
Кровля
1 | ТЕР-46-04-008-04 | Разборка покрытий кровель из волнистых и полуволнистых асбестоцементных листов Козп=14,5 Кмат=0 Кэм=3,19 (15618) НР=89% СП=48% | 2.48 | 2307.38 | 170.22 | 5722 | 5300 | 422 | 15.9 | 39.43
|  |  | 100м2 покрытия | 2137.16
2 | ТЕРр-58-01-001 | Разборка деревянных элементов конструкций крыш обрешетки из брусков с прозорами Козп=14,5 Кмат=0 Кэм=7,05 (368) НР=74% СП=52% | 2.48 | 2518.68 | 443.59 | 6246 | 5146 | 1100 | 15.16 | 37.6
|  |  | 100м2 кровли | 2075.09 | 107.01 |  |  | 265
3 | ТССЦ-509-9900 | Строительный мусор | 3.472
т
4 | ТЕРр-54-03-001 | Разборка подшивки карниза, лобовой доски из строганных досок Козп=14,5 Кмат=0 Кэм=7,86 (177) НР=76% СП=64% | 0.3 | 3984 | 224.87 | 1195 | 1128 | 67 | 28.87 | 8.66
|  |  | 100м2 подшивки | 3759.13 | 186.04 |  |  | 56
5 | ТССЦ-509-9900 | Строительный мусор | 0.717
т
6 | ТЕРр-58-03-001 | Разборка мелких покрытий и обделок из листовой стали поясков, сандриков, желобов, отливов, свесов и т.п. Козп=14,5 Кмат=0 Кэм=3,57 (375) НР=74% СП=52% | 0.16 | 1224.97 | 1.75 | 196 | 196 |  | 9.1 | 1.46
|  |  | 100м труб и покрытий | 1223.22
7 | ТССЦ-509-9900 | Строительный мусор | 0.0192
т
8 | ТЕРр-69-09-001 | Очистка помещений от строительного мусора Козп=14,5 Кмат=0 Кэм=0 (2443) НР=70% СП=40% | 0.02 | 26787.88 |  | 536 | 536 |  | 214.32 | 4.29
|  |  | 100т мусора | 26787.88
9 | ТССЦ-509-9900 | Строительный мусор | 2
т
10 | ТЕР-10-01-002-01 МДС 81-36.2004 п.3.3.1Б Козп=0,8 Кэм=0,8 Кмат=0 | Установка стропил (демонтаж (разборка) сборных деревянных конструкций) Козп=14,5 Кмат=4,21 Кэм=7,74 (5960) НР=95% СП=43% | 0.92 | 3051.01 | 292.88 | 2807 | 2538 | 269 | 19.27 | 17.73
|  |  | м3 древесины в конструкц | 2758.13 | 27.96 |  |  | 26
11 | ТЕР-10-01-002-01 МДС81-35.2004 п.4.7 Козп=1,15 Кэм=1,25 | Установка стропил Козп=14,5 Кмат=4,21 Кэм=7,74 (5960) НР=95% СП=43% | 0.92 | 14065.28 | 457.63 | 12940 | 3648 | 421 | 27.7 | 25.49
|  |  | м3 древесины в конструкц | 3964.81 | 43.68 |  |  | 40
12 | ТЕР-26-02-018-02 МДС81-35.2004 п.4.7 Козп=1,15 Кэм=1,25 | Огнебиозащитное покрытие деревянных конструкций составом "Пирилакс" любой модификации при помощи аэрозольно-капельного распыления для обеспечивания второй группы огнезащитной эффективности по НПБ 251 Козп=14,5 Кмат=48,82 Кэм=3,98 (10372) НР=80% СП=48% | 2.08 | 2097.72 | 395.76 | 4363 | 3436 | 823 | 10.2 | 21.22
|  |  | 100м2 обрабатываемой пов | 1652.16 | 22.48 |  |  | 47
13 | ТССЦ-113-8056 | Антисептик ЭКОБИО СЕНЕЖ | 0.0624 | 53297.36 |  | 3326
т
14 | ТЕР-26-01-039-01 МДС81-35.2004 п.4.7 Козп=1,15 Кэм=1,25 | Изоляция покрытий и перекрытий изделиями из волокнистых и зернистых материалов насухо Козп=14,5 Кмат=0 Кэм=8,14 (10247) НР=80% СП=48% | 9.07 | 2663.21 | 717.24 | 24155 | 17650 | 6505 | 12.17 | 110.35
|  |  | м3 изоляции | 1945.97
15 | ТССЦ-104-0322 | Плиты теплоизоляционные из стекловолокна URSA, марки П-15-У36-1250-600-50 | 9.2514 | 1045.78 |  | 9675
м3
16 | ТЕР-11-01-050-01 МДС81-35.2004 п.4.7 Козп=1,15 Кэм=1,25 | Устройство пароизоляции из полиэтиленовой пленки в один слой насухо Козп=14,5 Кмат=1,69 Кэм=8,84 (6552) НР=99% СП=51% | 1.814 | 3865.59 | 22.76 | 7012 | 1057 | 41 | 3.97 | 7.2
|  |  | 100м2 поверхности | 582.79
17 | ТЕРр-69-07-001 | Устройство ходов на чердаке Козп=14,5 Кмат=3,6 Кэм=8,48 (2438) НР=70% СП=40% | 0.325 | 12082.33 | 138.9 | 3927 | 933 | 45 | 20.8 | 6.76
|  |  | 100п м ходов | 2871.29 | 39.59 |  |  | 13
18 | ТЕР-11-01-050-01 МДС81-35.2004 п.4.7 Козп=1,15 Кэм=1,25 | Устройство пароизоляции из полиэтиленовой пленки в один слой насухо Козп=14,5 Кмат=1,69 Кэм=8,84 (6552) НР=99% СП=51% | 2.48 | 3865.59 | 22.76 | 9587 | 1445 | 56 | 3.97 | 9.84
|  |  | 100м2 поверхности | 582.79
19 | ТЕРр-58-12-004 | Устройство контробрешетки с прозорами из досок и брусков под кровлю из черепицы Козп=14,5 Кмат=3,47 Кэм=8,59 (413) НР=74% СП=52% | 2.48 | 8117.79 | 95.35 | 20132 | 6250 | 236 | 18.41 | 45.66
|  |  | 100м2 | 2519.96 | 18.56 |  |  | 46
20 | ТССЦ-102-0025 | Бруски обрезные хвойных пород длиной 4-6,5 м, шириной 75-150 мм, толщиной 40-75 мм, III сорта | -1.882 | 5867.68 |  | -11043
м3
21 | ТЕРр-58-12-004 | Устройство обрешетки с прозорами из досок и брусков под кровлю из черепицы Козп=14,5 Кмат=3,47 Кэм=8,59 (413) НР=74% СП=52% | 2.48 | 8117.79 | 95.35 | 20132 | 6250 | 236 | 18.41 | 45.66
|  |  | 100м2 | 2519.96 | 18.56 |  |  | 46
22 | ТССЦ-102-0025 | Бруски обрезные хвойных пород длиной 4-6,5 м, шириной 75-150 мм, толщиной 40-75 мм, III сорта | -0.282 | 5867.68 |  | -1655
м3
23 | ТЕРр-69-10-001 | Антисептирование древесины водными растворами Козп=14,5 Кмат=3,56 Кэм=8,84 (2444) НР=70% СП=40% | 1.98 | 646.51 | 18.21 | 1280 | 730 | 36 | 2.51 | 4.97
|  |  | 100м2 обработанной повер | 368.74
24 | ТЕР-10-01-022-01 МДС81-35.2004 п.4.7 Козп=1,15 Кэм=1,25 | Подшивка карниза досками Козп=14,5 Кмат=4,37 Кэм=8,03 (6013) НР=95% СП=43% | 0.24 | 29999.54 | 759.24 | 7200 | 2354 | 182 | 65.93 | 15.82
|  |  | 100м2 потолка | 9808.4 | 58.18 |  |  | 14
25 | ТЕРр-62-25-001 | Огрунтовка карниза Козп=14,5 Кмат=4,16 Кэм=4,44 (1001) НР=71% СП=40% | 0.24 | 2043.76 | 129.51 | 491 | 153 | 31 | 4.29 | 1.03
|  |  | 100м2 обработанной повер | 638.29
26 | ТЕРр-62-26-004 | Окраска карниза Козп=14,5 Кмат=4,04 Кэм=4,71 (1016) НР=71% СП=40% | 0.24 | 7449.8 | 511.08 | 1788 | 521 | 123 | 14.59 | 3.5
|  |  | 100м2 окрашиваемой повер | 2170.51
27 | ТЕР-12-01-023-01 МДС81-35.2004 п.4.7 Козп=1,15 Кэм=1,25 | Устройство кровли из металлочерепицы по готовым прогонам простая кровля Козп=14,5 Кмат=6 Кэм=7,14 (6646) НР=96% СП=44% | 2.48 | 12294.36 | 1456.92 | 30490 | 16348 | 3613 | 44.31 | 109.89
|  |  | 100м2 кровли | 6591.96 | 229.64 |  |  | 570
28 | Прайс стр. 1 | Стоимость профлиста НС44*1000-0,7 | 302.56 | 407.63 |  | 123333
М2
29 | Прайс стр. 2 | Конек дл. 2 м | 24 | 583.9 |  | 14014
ШТ
30 | Прайс стр. 2 | Торцевая планка дл. 2 м | 3 | 448.31 |  | 1345
ШТ
31 | Прайс стр. 2 | Карнизная планка дл. 2 м | 34 | 258.47 |  | 8788
ШТ
32 | Прайс стр. 2 | Соединительная планка дл. 2 м | 2 | 448.31 |  | 897
ШТ
33 | Прайс стр. 2 | Планка примыкания дл. 2 м | 16 | 448.31 |  | 7173
ШТ
34 | ТЕР-10-01-003-01 МДС81-35.2004 п.4.7 Козп=1,15 Кэм=1,25 | Устройство слуховых окон Козп=14,5 Кмат=3,59 Кэм=7,65 (5961) НР=95% СП=43% | 1 | 2654.82 | 266.51 | 2655 | 1120 | 267 | 7.62 | 7.62
|  |  | слуховое окно | 1119.89 | 31.9 |  |  | 32
35 | ТССЦ-101-0897 | Скобяные изделия для оконных блоков с раздельными двойными переплетами жилых зданий одностворных высотой до 1,5 м | 1 | 283.31 |  | 283
компл
36 | ТЕР-15-05-001-03 МДС81-35.2004 п.4.7 Козп=1,15 Кэм=1,25 | Остекление оконным стеклом окон с одинарным переплетом Козп=14,5 Кмат=8,69 Кэм=7,97 (7692) НР=84% СП=37% | 0.0035 | 20526.44 | 501.81 | 72 | 14 | 2 | 27.95 | 0.1
|  |  | 100м2 площади проемов по | 4104.72 | 52.38
37 | ТЕР-15-04-025-05 МДС81-35.2004 п.4.7 Козп=1,15 Кэм=1,25 | Улучшенная окраска масляными составами по дереву заполнений оконных проемов Козп=14,5 Кмат=4,85 Кэм=8,8 (7566) НР=84% СП=37% | 0.024 | 28501.2 | 105.93 | 684 | 597 | 3 | 159.39 | 3.83
|  |  | 100м2 окрашиваемой повер | 24914.28 | 2.9
38 | ТЕР-10-01-039-05 МДС81-35.2004 п.4.7 Козп=1,15 Кэм=1,25 | Установка люков в перекрытиях, площадь проема до 2 м2 Козп=14,5 Кмат=6,83 Кэм=6,88 (6070) НР=95% СП=43% | 0.0063 | 418469.82 | 15897.19 | 2636 | 150 | 100 | 164.08 | 1.03
|  |  | 100м2 проемов | 23887.1 | 3174.78 |  |  | 20
39 | ТССЦ-101-0887 | Скобяные изделия | 1 | 757.53 |  | 758
компл
40 | ТЕРр-56-12-006 | Смена дверных приборов замки накладные Козп=14,5 Кмат=5,7 Кэм=0 (249) НР=73% СП=50% | 0.01 | 71660.24 |  | 717 | 94 |  | 64.08 | 0.64
|  |  | 100шт приборов | 9412.36
41 | Прайс стр. 6 | Стоимость замка навесного к люкам | 1 | 286.37 |  | 286
ШТ
42 |  | Водосточная система
43 | ТЕРр-58-10-001 | Смена прямых звеньев водосточных труб с земли, лестниц или подмостей Козп=14,5 Кмат=4,48 Кэм=8,84 (402) НР=74% СП=52% | 0.26 | 33233.31 | 71.02 | 8641 | 843 | 18 | 22.08 | 5.74
|  |  | 100м | 3243.19
44 | ТССЦ-201-1101 | Звенья водосточных труб из оцинкованной стали толщиной 0,55 мм, диаметром 140 мм, марка ТВ-140 | -29.77 | 261.13 |  | -7774
м
45 | Прайс стр. 3 | Водосточная труба дл. 1,25 м | 21 | 357.63 |  | 7510
ШТ
46 | ТЕРр-58-10-006 | Смена воронок водосточных труб с земли, лестниц или подмостей Козп=14,5 Кмат=5,28 Кэм=8,84 (407) НР=74% СП=52% | 0.04 | 45033.6 | 43.71 | 1801 | 187 | 2 | 31.86 | 1.27
|  |  | 100шт | 4679.73
47 | ТССЦ-301-1104 | Воронка водосточная из оцинкованной стали толщиной 0,55 диаметром 215 мм | -4 | 403 |  | -1612
шт
48 | Прайс стр. 3 | Водосточная воронка | 4 | 458.47 |  | 1834
ШТ
49 | ТЕРр-58-10-005 | Смена отливов (отметов) водосточных труб Козп=14,5 Кмат=7,14 Кэм=8,84 (406) НР=74% СП=52% | 0.12 | 35957.37 | 43.71 | 4315 | 562 | 5 | 31.86 | 3.82
|  |  | 100шт | 4679.73
50 | ТССЦ-201-1103 | Отливы (отметы) из оцинкованной стали толщиной 0,55 мм диаметром 140 мм | -12 | 312.26 |  | -3747
шт
51 | Прайс стр. 3 | Колено трубы | 12 | 347.46 |  | 4170
ШТ
52 | Прайс стр. 3 | Держательтрубы | 30 | 183.9 |  | 5517
ШТ
53 | ТЕР-12-01-009-02 МДС81-35.2004 п.4.7 Козп=1,15 Кэм=1,25 | Устройство желобов подвесных Козп=14,5 Кмат=3,9 Кэм=7,52 (6611) НР=96% СП=44% | 0.63 | 33715.35 | 298.54 | 21241 | 3343 | 188 | 36.12 | 22.76
|  |  | 100м желобов | 5305.65 | 46.58 |  |  | 29
54 | ТССЦ-101-0788 | Поковки оцинкованные, масса 2,825 кг | -0.1065 | 62325.11 |  | -6638
т
55 | ТССЦ-101-1875 | Сталь листовая оцинкованная толщиной листа 0,7 мм | -0.2848 | 38397.91 |  | -10936
т
56 | Прайс стр. 3 | Водосточный желоб д 125 мм дл. 1,25 м | 51 | 250 |  | 12750
ШТ
57 | Прайс стр. 3 | Держатель желоба | 63 | 171.19 |  | 10785
ШТ
58 | ТЕР-12-01-012-01 МДС81-35.2004 п.4.7 Козп=1,15 Кэм=1,25 | Лестница кровельная 455*1860 Козп=14,5 Кмат=8,36 Кэм=6,99 (6615) НР=96% СП=44% | 0.0558 | 1986.89 | 641.25 | 111 | 65 | 36 | 7.67 | 0.43
|  |  | 100м ограждения | 1170.08 | 84.28 |  |  | 5
59 | Прайс стр. 4 | Лестница кровельная 455*1862 | 3 | 1864.41 |  | 5593
ШТ
60 | Прайс стр. 4 | Кронштейн для лестницы под конек | 2 | 135.59 |  | 271
ШТ
61 | Прайс стр. 4 | Кронштейн для лестницы к крыше | 10 | 161.02 |  | 1610
ШТ
62 | ТЕР-12-01-012-01 МДС81-35.2004 п.4.7 Козп=1,15 Кэм=1,25 | Переходный мостик Козп=14,5 Кмат=8,36 Кэм=6,99 (6615) НР=96% СП=44% | 0.1125 | 1986.89 | 641.25 | 224 | 132 | 72 | 7.67 | 0.86
|  |  | 100м ограждения | 1170.08 | 84.28 |  |  | 9
63 | Прайс стр. 4 | Переходной мостик с креплением | 9 | 2118.64 |  | 19068
ШТ
64 | ТЕР-12-01-012-01 МДС81-35.2004 п.4.7 Козп=1,15 Кэм=1,25 | Снегозадержатель Козп=14,5 Кмат=8,36 Кэм=6,99 (6615) НР=96% СП=44% | 0.5 | 1986.89 | 641.25 | 993 | 584 | 321 | 7.67 | 3.84
|  |  | 100м ограждения | 1170.08 | 84.28 |  |  | 42
65 | Прайс стр. 4 | Снегозадержатель СЗТ 150*1000 | 50 | 805.08 |  | 40254
ШТ
Итого: Кровля |  |  |  |  | 440124 |  | 83310 | 15220 |  | 568.49
1260
|  | Основная зарплата |  |  | 83310
|  | Эксплуатация машин |  |  | 15220
|  | в т.ч. зарплата машинистов |  |  | 1260
|  | Материальные затраты |  |  | 341594
|  | Накладные расходы |  |  | 71981
|  | Сметная прибыль |  |  | 40010
|  | ИТОГО |  |  | 552115
|  | Резерв |  | 2 % | 11042
|  | Итого с резервом |  |  | 563157
|  | НДС |  | 18 % | 101368
|  | Итого с НДС |  |  | 664525
|  | Итого по смете |  |  | 664525
Фасады
Фасады
66 | ТЕРр-56-11-001 | Снятие наличников Козп=14,5 Кмат=0 Кэм=0 (243) НР=73% СП=50% | 1.63 | 576.23 |  | 939 | 939 |  | 4.21 | 6.86
|  |  | 100м наличников | 576.23
67 | ТССЦ-509-9900 | Строительный мусор | 0.652
т
68 | ТЕРр-65-01-001 | Разборка трубопроводов из водогазопроводных труб диаметром до 32 мм Козп=14,5 Кмат=8,68 Кэм=5,55 (1624) НР=66% СП=40% | 0.16 | 5403.45 | 57.05 | 865 | 794 | 9 | 34.66 | 5.55
|  |  | 100м трубопровода | 4960.31 | 23.2 |  |  | 4
69 | ТССЦ-509-9899 | Строительный мусор и масса возвратных материалов | 0.0352
т
70 | ТЕР-19-01-018-01 МДС 81-36.2004 п.3.3.1Д Козп=0,7 Кэм=0,7 Кмат=0 | Установка баллонов для сжиженного газа в шкафу при количестве баллонов до 2 шт. (демонтаж (разборка) металлоконструкций) Козп=14,5 Кмат=4,98 Кэм=8,84 (8252) НР=103% СП=56% | 3 | 433.05 | 108.35 | 1299 | 974 | 325 | 2.03 | 6.09
|  |  | установка | 324.7
71 | ТЕР-46-04-001-02 | Разборка оснований под газовые шкафы Козп=14,5 Кмат=0 Кэм=6,59 (15586) НР=89% СП=48% | 0.15 | 3106.52 | 1643.61 | 466 | 219 | 247 | 9.59 | 1.44
|  |  | м3 | 1462.91 | 492.13 |  |  | 74
72 | ТЕРм-08-03-573-04 МДС 81-37.2004 п.3.2.1 Козп=0,6 Кэм=0,6 Кмат=0 | Шкаф (пульт) управления навесной, высота, ширина и глубина до 600х600х350 мм (демонтаж оборудования, предназначенного для дальнейшего использования, без надобности хранения) Козп=14,5 Кмат=4,43 Кэм=6,87 (3467) НР=85% СП=52% | 1 | 424.43 | 181.53 | 424 | 242 | 182 | 1.42 | 1.42
|  |  | шт | 242.9 | 32.63 |  |  | 33
73 | ТЕРм-08-10-010-01 МДС 81-37.2004 п.3.2.1 Козп=0,3 Кэм=0,3 Кмат=0 | Прокладка труб гофрированных ПВХ для защиты проводов и кабелей (демонтаж оборудования, не предназначенного для дальнейшего использования (предназначено в лом) без разборки и резки на части) Козп=14,5 Кмат=9,16 Кэм=4,02 (3800) НР=85% СП=52% | 0.045 | 818.79 | 97.43 | 37 | 33 | 4 | 4.56 | 0.21
|  |  | 100м | 721.36
74 | ТЕРр-67-02-002 | Демонтаж проводов из труб суммарным сечением до 16 мм2 Козп=14,5 Кмат=0 Кэм=0 (2253) НР=76% СП=52% | 0.055 | 414.99 |  | 23 | 23 |  | 2.95 | 0.16
|  |  | 100м пучка проводов | 414.99
75 | ТЕР-10-01-010-01 МДС81-35.2004 п.4.7 Козп=1,15 Кэм=1,25 | Монтаж обрешетки Козп=14,5 Кмат=3,89 Кэм=8,53 (5979) НР=95% СП=43% | 1.3 | 12517.25 | 424.47 | 16272 | 4858 | 552 | 25.88 | 33.64
|  |  | м3 древесины в конструкц | 3736.87
76 | ТЕРр-69-10-001 | Антисептирование древесины водными растворами Козп=14,5 Кмат=3,56 Кэм=8,84 (2444) НР=70% СП=40% | 1.04 | 646.51 | 18.21 | 672 | 383 | 19 | 2.51 | 2.61
|  |  | 100м2 обработанной повер | 368.74
77 | ТЕР-26-01-036-01 МДС81-35.2004 п.4.7 Козп=1,15 Кэм=1,25 | Изоляция изделиями из волокнистых и зернистых материалов с креплением на клее и дюбелями холодных поверхностей наружных стен Козп=14,5 Кмат=3,98 Кэм=6,73 (10240) НР=80% СП=48% | 2.8 | 3251.91 | 98.09 | 9105 | 7340 | 275 | 18.47 | 51.71
|  |  | 100м2 поверхности | 2621.81 | 8.7 |  |  | 24
78 | ТССЦ-104-0321 | Плиты теплоизоляционные из стекловолокна URSA, марки П-15-У30-1250-600-50 | 14.28 | 1045.78 |  | 14934
м3
79 | ТЕР-26-01-055-02 МДС81-35.2004 п.4.7 Козп=1,15 Кэм=1,25 | Установка пароизоляционного слоя из пленки полиэтиленовой (без стекловолокнистых материалов) Козп=14,5 Кмат=5,52 Кэм=8,84 (10283) НР=80% СП=48% | 2.8 | 12555.04 | 284.54 | 35154 | 6960 | 797 | 16.51 | 46.24
|  |  | 100м2 поверхности покрыт | 2485.58
80 | ТЕР-10-01-010-01 МДС81-35.2004 п.4.7 Козп=1,15 Кэм=1,25 | Монтаж обрешетки Козп=14,5 Кмат=3,89 Кэм=8,53 (5979) НР=95% СП=43% | 0.65 | 12517.25 | 424.47 | 8136 | 2429 | 276 | 25.88 | 16.82
|  |  | м3 древесины в конструкц | 3736.87
81 | ТЕРр-69-10-001 | Антисептирование древесины водными растворами Козп=14,5 Кмат=3,56 Кэм=8,84 (2444) НР=70% СП=40% | 0.78 | 646.51 | 18.21 | 504 | 288 | 14 | 2.51 | 1.96
|  |  | 100м2 обработанной повер | 368.74
82 | ТЕР-09-05-001-01 МДС81-35.2004 п.4.7 Козп=1,15 Кэм=1,25 | Облицовка стен профлистом Козп=14,5 Кмат=8,12 Кэм=6,03 (5836) НР=73% СП=58% | 2.8 | 6247.35 | 420.14 | 17493 | 16008 | 1176 | 37.48 | 104.94
|  |  | 100м2 | 5717.02 | 34.8 |  |  | 97
83 | Прайс стр. 5 | Стоимость профлиста с полимерным покрытием | 330.4 | 225.62 |  | 74545
М2
84 | Прайс стр. 5 | Планка угла наружного сложная 75*75*3000 | 9 | 813.56 |  | 7322
ШТ
85 | Прайс стр. 5 | Планка угла внутреннего сложная 75*75*3000 | 10 | 644.07 |  | 6441
ШТ
86 | Прайс стр. 5 | Планка стыковочная сложная 75*3000 | 10 | 644.07 |  | 6441
ШТ
87 | Прайс стр. 5 | Планка завершающая сложная 30*25*3000 | 20 | 305.08 |  | 6102
ШТ
88 | Прайс стр. 5 | Планка начальная ПНС 10*20*3000 | 20 | 101.69 |  | 2034
ШТ
89 | ТЕР-16-02-003-01 МДС81-35.2004 п.4.7 Козп=1,15 Кэм=1,25 | Прокладка трубопроводов газоснабжения из стальных водогазопроводных неоцинкованных труб диаметром 15 мм Козп=14,5 Кмат=4,46 Кэм=7,79 (7822) НР=103% СП=56% | 0.172 | 18298.76 | 731.87 | 3147 | 1013 | 126 | 35.55 | 6.11
|  |  | 100м трубопровода | 5891.28 | 43.68 |  |  | 8
90 | ТССЦ-302-1311 | Трубопроводы из стальных водогазопроводных неоцинкованных труб с гильзами и креплениями для газоснабжения диаметром 15 мм | -16 | 114.99 |  | -1840
м
91 | ТССЦ-301-1224 | Крепления для трубопроводов: кронштейны, планки, хомуты | 2.1 | 67.84 |  | 142
кг
92 | ТЕР-16-02-003-04 МДС81-35.2004 п.4.7 Козп=1,15 Кэм=1,25 | Прокладка трубопроводов газоснабжения из стальных водогазопроводных неоцинкованных труб диаметром 32 мм Козп=14,5 Кмат=4,5 Кэм=7,79 (7825) НР=103% СП=56% | 0.04 | 20901.74 | 731.87 | 836 | 236 | 29 | 35.55 | 1.42
|  |  | 100м трубопровода | 5891.28 | 43.68 |  |  | 2
93 | ТЕР-16-07-006-01 МДС81-35.2004 п.4.7 Козп=1,15 Кэм=1,25 | Герметизация газовых труб при проходе через стены Козп=14,5 Кмат=10,72 Кэм=0 (8000) НР=103% СП=56% | 6 | 557.95 |  | 3348 | 1941 |  | 2.07 | 12.42
|  |  | сальник | 323.5
94 | ТЕР-19-01-018-01 МДС81-35.2004 п.4.7 Козп=1,15 Кэм=1,25 | Установка баллонов для сжиженного газа в шкафу при количестве баллонов до 2 шт. Козп=14,5 Кмат=4,98 Кэм=8,84 (8252) НР=103% СП=56% | 3 | 4886.47 | 193.49 | 14659 | 1600 | 580 | 3.34 | 10
|  |  | установка | 533.43
95 | ТССЦ-301-0029 | Баллоны для сжиженных газов на давление до 1,6 МПа (16 кгс/см2) вместимостью 50 л | -6 | 1630.25 |  | -9782
шт
96 | ТССЦ-301-3336 | Рукав присоединительный | -3 | 326.45 |  | -979
шт
97 | ТССЦ-302-1313 | Трубопроводы из стальных водогазопроводных неоцинкованных труб с гильзами и креплениями для газоснабжения диаметром 25 мм | -5.1 | 29.46 |  | -150
м
98 | ТЕР-19-01-015-01 МДС81-35.2004 п.4.7 Козп=1,15 Кэм=1,25 | Пневматическое испытание газопроводов Козп=14,5 Кмат=7,16 Кэм=0 (8248) НР=103% СП=56% | 0.172 | 8219.48 |  | 1414 | 1341 |  | 40.14 | 6.9
|  |  | 100м газопровода | 7792.39
99 | ТЕРм-08-03-573-04 | Шкаф (пульт) управления навесной, высота, ширина и глубина до 600х600х350 мм Козп=14,5 Кмат=4,43 Кэм=6,87 (3467) НР=85% СП=52% | 1 | 726.04 | 302.55 | 726 | 404 | 303 | 2.37 | 2.37
|  |  | шт | 404.84 | 54.38 |  |  | 54
100 | ТЕР-15-01-070-01 МДС81-35.2004 п.4.7 Козп=1,15 Кэм=1,25 | Облицовка оконных проемов в наружных стенах откосной планкой из оцинкованной стали с полимерным покрытием с устройством водоотлива оконного из оцинкованной стали с полимерным покрытием Козп=14,5 Кмат=3,93 Кэм=2,98 (7281) НР=84% СП=37% | 57 | 1118.1 | 2.16 | 63732 | 16253 | 123 | 1.78 | 101.6
|  |  | м2 проемов | 285.14
101 | ТЕР-15-01-070-02 МДС81-35.2004 п.4.7 Козп=1,15 Кэм=1,25 | Облицовка дверных проемов в наружных стенах откосной планкой из оцинкованной стали с полимерным покрытием с установкой наличников из оцинкованной стали с полимерным покрытием Козп=14,5 Кмат=3,79 Кэм=2,94 (7282) НР=84% СП=37% | 1.6 | 1081.47 | 2.43 | 1730 | 500 | 4 | 1.96 | 3.13
|  |  | м2 проемов | 312.66
102 | ТЕР-08-07-001-02 МДС81-35.2004 п.4.7 Козп=1,15 Кэм=1,25 | Установка и разборка наружных инвентарных лесов высотой до 16 м трубчатых для прочих отделочных работ Козп=14,5 Кмат=8,02 Кэм=8,84 (5586) НР=98% СП=54% | 3.4 | 10872.65 | 79.67 | 36967 | 25303 | 271 | 50.03 | 170.08
|  |  | 100м2 вертикальной проек | 7442.22
103 |  | Переустройство ввода электроснабжения (лист КР.ГЧ12)
104 | ТЕРм-08-01-052-01 МДС 81-37.2004 п.3.2.1 Козп=0,6 Кэм=0,6 Кмат=0 | Изолятор опорный напряжением до 10 кВ, количество точек крепления 1 (демонтаж оборудования, предназначенного для дальнейшего использования, без надобности хранения) Козп=14,5 Кмат=5,86 Кэм=7,64 (2028) НР=85% СП=52% | 2 | 57.59 | 11.83 | 115 | 91 | 24 | 0.28 | 0.55
|  |  | шт | 45.76 | 1.39 |  |  | 3
105 | ТЕРм-08-02-305-02 МДС 81-37.2004 п.3.2.1 Козп=0,6 Кэм=0,6 Кмат=0 | Крюк стенной одинарный (демонтаж оборудования, предназначенного для дальнейшего использования, без надобности хранения) Козп=14,5 Кмат=0 Кэм=6,83 (2492) НР=85% СП=52% | 2 | 408.36 | 292.56 | 817 | 232 | 585 | 0.73 | 1.46
|  |  | шт | 115.8 | 64.21 |  |  | 128
106 | ТЕРм-08-01-052-01 | Изолятор опорный напряжением до 10 кВ, количество точек крепления 1 Козп=14,5 Кмат=5,86 Кэм=7,64 (2028) НР=85% СП=52% | 2 | 103.83 | 19.71 | 208 | 153 | 39 | 0.46 | 0.92
|  |  | шт | 76.27 | 2.32 |  |  | 5
107 | ТЕРм-08-02-305-02 | Крюк стенной одинарный Козп=14,5 Кмат=0 Кэм=6,83 (2492) НР=85% СП=52% | 2 | 680.59 | 487.59 | 1361 | 386 | 975 | 1.22 | 2.44
|  |  | шт | 193 | 107.01 |  |  | 214
108 | ТЕРм-08-02-407-03 | Труба стальная по установленным конструкциям, по стенам с креплением скобами, диаметр до 50 мм Козп=14,5 Кмат=6,02 Кэм=7,2 (2716) НР=85% СП=52% | 0.045 | 9908.57 | 1708.92 | 446 | 276 | 77 | 37.92 | 1.71
|  |  | 100м | 6141.77 | 169.8 |  |  | 8
109 | ТЕР-10-01-010-01 МДС81-35.2004 п.4.7 Козп=1,15 Кэм=1,25 | Установка элементов каркаса Козп=14,5 Кмат=3,89 Кэм=8,53 (5979) НР=95% СП=43% | 0.008 | 12517.25 | 424.47 | 100 | 30 | 3 | 25.88 | 0.21
|  |  | м3 древесины в конструкц | 3736.87
110 | ТССЦ-103-0006 | Трубы стальные сварные водогазопроводные с резьбой черные легкие (неоцинкованные) диаметр условного прохода 50 мм, толщина стенки 3 мм | 4.5 | 161.81 |  | 728
м
111 | ТЕРм-08-02-412-03 | Затягивание провода в проложенные трубы и металлические рукава первого одножильного или многожильного в общей оплетке, суммарное сечение до 16 мм2 Козп=14,5 Кмат=6,8 Кэм=7,63 (2762) НР=85% СП=52% | 0.055 | 1260 | 59.13 | 69 | 56 | 3 | 6.29 | 0.35
|  |  | 100м | 1018.77 | 6.96
112 | ТССЦ-501-8244 | Кабель силовой с медными жилами с поливинилхлоридной изоляцией в поливинилхлоридной оболочке без защитного покрова ВВГ, напряжением 1,00 Кв, число жил – 3 и сечением 16 мм2 | 0.0055 | 177199.05 |  | 975
1000м
113 | ТЕРм-08-03-574-02 | Разводка по устройствам и подключение жил кабелей или проводов сечением до 16 мм2 Козп=14,5 Кмат=3,04 Кэм=5,9 (3471) НР=85% СП=52% | 0.06 | 6512.16 | 98.71 | 391 | 356 | 6 | 34.7 | 2.08
|  |  | 100жил | 5927.17 | 2.32
Итого: Фасады |  |  |  |  | 328368 |  | 91661 | 7024 |  | 603.41
654
Проемы
114 | ТЕРр-56-09-003 | Демонтаж дверных коробок в деревянных стенах рубленных Козп=14,5 Кмат=0 Кэм=0 (240) НР=73% СП=50% | 0.01 | 18355.55 |  | 184 | 184 |  | 134.1 | 1.34
|  |  | 100коробок | 18355.55
115 | ТССЦ-509-9900 | Строительный мусор | 0.024
т
116 | ТЕРр-56-10-001 | Снятие дверных полотен Козп=14,5 Кмат=0 Кэм=0 (242) НР=73% СП=50% | 0.0133 | 4965.96 |  | 66 | 66 |  | 36.28 | 0.48
|  |  | 100м2 дверных полотен | 4965.96
117 | ТССЦ-509-9900 | Строительный мусор | 0.0157
т
118 | ТЕРр-56-01-003 | Демонтаж оконных коробок в рубленых стенах Козп=14,5 Кмат=0 Кэм=0 (220) НР=73% СП=50% | 0.01 | 10237.87 |  | 102 | 102 |  | 72.79 | 0.73
|  |  | 100коробок | 10237.87
119 | ТССЦ-509-9900 | Строительный мусор | 0.0257
т
120 | ТЕРр-56-02-002 | Снятие оконных переплетов остекленных Козп=14,5 Кмат=0 Кэм=7,86 (222) НР=73% СП=50% | 0.0165 | 6626.49 | 261.42 | 109 | 105 | 4 | 46.11 | 0.76
|  |  | 100м2 оконных переплетов | 6365.07 | 216.34 |  |  | 4
121 | ТССЦ-509-9900 | Строительный мусор | 0.0564
т
122 | ТЕР-10-01-034-06 МДС81-35.2004 п.4.7 Козп=1,15 Кэм=1,25 | Установка в жилых и общественных зданиях оконных блоков из ПВХ профилей поворотных (откидных, поворотно-откидных) с площадью проема более 2 м2 двухстворчатых Козп=14,5 Кмат=1,77 Кэм=7,64 (6059) НР=95% СП=43% | 0.0165 | 412302.49 | 4595.94 | 6803 | 416 | 76 | 167.58 | 2.77
|  |  | 100м2 проемов | 25222.1 | 191.94 |  |  | 3
123 | ТЕР-09-04-012-01 МДС81-35.2004 п.4.7 Козп=1,15 Кэм=1,25 | Установка металлических дверных блоков в готовые проемы Козп=14,5 Кмат=7,47 Кэм=7,98 (5830) НР=73% СП=58% | 1.5169 | 950.49 | 223.24 | 1442 | 715 | 339 | 2.76 | 4.19
|  |  | м2 проема | 471.4
124 | Прайс стр. 6 | Стоимость дверей металлических | 1 | 11186.44 |  | 11186
ШТ
125 | ТЕР-09-04-012-02 МДС81-35.2004 п.4.7 Козп=1,15 Кэм=1,25 | Установка дверного доводчика к металлическим дверям Козп=14,5 Кмат=5,83 Кэм=4,57 (5831) НР=73% СП=58% | 1 | 244.26 | 20.79 | 244 | 218 | 21 | 1.28 | 1.28
|  |  | шт | 218.11
126 | Прайс стр. 7 | Стоимость доводчика | 1 | 1050.74 |  | 1051
ШТ
127 | ТЕР-15-01-050-04 МДС81-35.2004 п.4.7 Козп=1,15 Кэм=1,25 | Облицовка оконных и дверных откосов декоративным бумажно-слоистым пластиком или листами из синтетических материалов на клее Козп=14,5 Кмат=3,48 Кэм=8,77 (7263) НР=84% СП=37% | 0.013 | 66436.47 | 598.88 | 864 | 394 | 8 | 191.44 | 2.49
|  |  | 100м2 облицовки | 30284.97 | 23.2
128 | ТЕРр-58-03-001 | Разборка мелких покрытий и обделок из листовой стали поясков, сандриков, желобов, отливов, свесов и т.п. Козп=14,5 Кмат=0 Кэм=3,57 (375) НР=74% СП=52% | 0.096 | 1224.97 | 1.75 | 118 | 118 |  | 9.1 | 0.87
|  |  | 100м труб и покрытий | 1223.22
129 | ТССЦ-509-9900 | Строительный мусор | 0.0115
т
Итого: Проемы |  |  |  |  | 22169 |  | 2318 | 448 |  | 14.9
7
Козырьки
130 | ТЕР-46-04-008-04 | Разборка покрытий кровель из волнистых и полуволнистых асбестоцементных листов Козп=14,5 Кмат=0 Кэм=3,19 (15618) НР=89% СП=48% | 0.03 | 2307.38 | 170.22 | 69 | 64 | 5 | 15.9 | 0.48
|  |  | 100м2 покрытия | 2137.16
131 | ТЕРр-58-01-001 | Разборка деревянных элементов конструкций крыш обрешетки из брусков с прозорами Козп=14,5 Кмат=0 Кэм=7,05 (368) НР=74% СП=52% | 0.03 | 2518.68 | 443.59 | 76 | 63 | 13 | 15.16 | 0.45
|  |  | 100м2 кровли | 2075.09 | 107.01 |  |  | 3
132 | ТССЦ-509-9900 | Строительный мусор | 0.042
т
133 | ТЕРр-58-12-004 | Устройство обрешетки с прозорами из досок и брусков под кровлю из черепицы Козп=14,5 Кмат=3,47 Кэм=8,59 (413) НР=74% СП=52% | 0.03 | 8117.79 | 95.35 | 244 | 76 | 3 | 18.41 | 0.55
|  |  | 100м2 | 2519.96 | 18.56 |  |  | 1
134 | ТЕР-12-01-023-01 МДС81-35.2004 п.4.7 Козп=1,15 Кэм=1,25 | Устройство кровли из профнастила по готовым прогонам простая кровля Козп=14,5 Кмат=6 Кэм=7,14 (6646) НР=96% СП=44% | 0.03 | 12294.36 | 1456.92 | 369 | 198 | 44 | 44.31 | 1.33
|  |  | 100м2 кровли | 6591.96 | 229.64 |  |  | 7
135 | Прайс стр. 1 | Стоимость профлиста НС44*1000-0,7 | 3.66 | 407.63 |  | 1492
М2
136 | ТЕРр-62-25-001 | Огрунтовка деревянных несущих элементов козырьков Козп=14,5 Кмат=4,16 Кэм=4,44 (1001) НР=71% СП=40% | 0.02 | 2043.76 | 129.51 | 41 | 13 | 3 | 4.29 | 0.09
|  |  | 100м2 обработанной повер | 638.29
137 | ТЕРр-62-26-004 | Окраска деревянных несущих элементов козырьков Козп=14,5 Кмат=4,04 Кэм=4,71 (1016) НР=71% СП=40% | 0.02 | 7449.8 | 511.08 | 149 | 43 | 10 | 14.59 | 0.29
|  |  | 100м2 окрашиваемой повер | 2170.51
Итого: Козырьки |  |  |  |  | 2440 |  | 457 | 78 |  | 3.19
11
Отмостка
138 | ТЕР-01-01-022-19 МДС81-35.2004 п.4.7 Козп=1,15 Кэм=1,25 | Разработка грунта в траншеях экскаватором «обратная лопата» с ковшом вместимостью 0,4 м3, группа грунтов 1 (с погрузкой в автомобили-самосвалы) Козп=14,5 Кмат=0 Кэм=6,93 (366) НР=77% СП=34% | 0.028 | 40254.9 | 40254.9 | 1127 |  | 1127
|  |  | 1000м3 грунта |  | 10893.49 |  |  | 305
139 | ТЕР-01-02-057-01 МДС81-35.2004 п.4.7 Козп=1,15 Кэм=1,25 ОП п.1.1.57; прил.1.12 п.3.187 Козп=1,2 | Разработка грунта вручную в траншеях глубиной до 2 м без креплений с откосами, группа грунтов 1 (доработка вручную, зачистка дна и стенок с выкидкой грунта в котлованах и траншеях, разработанных механизированным способом) Козп=14,5 Кмат=0 Кэм=0 (1572) НР=64% СП=31% | 0.04 | 21888.14 |  | 876 | 876 |  | 162.84 | 6.51
|  |  | 100м3 грунта | 21888.14
140 | ТЕР-01-01-022-19 МДС81-35.2004 п.4.7 Козп=1,15 Кэм=1,25 | Разработка грунта в траншеях экскаватором «обратная лопата» с ковшом вместимостью 0,4 м3, группа грунтов 1 (с погрузкой в автомобили-самосвалы) Козп=14,5 Кмат=0 Кэм=6,93 (366) НР=77% СП=34% | 0.0004 | 40254.9 | 40254.9 | 16 |  | 16
|  |  | 1000м3 грунта |  | 10893.49 |  |  | 4
141 | ТССЦпг-03-21-001-09 | Перевозка грузов I класса автомобилями-самосвалами грузоподъемностью 10 т работающих вне карьера на расстояние до 9 км | 51.12 | 99.16 |  | 5069
т груза
142 | ТЕР-01-01-016-01 МДС81-35.2004 п.4.7 Козп=1,15 Кэм=1,25 | Работа на отвале, группа грунтов 1 (грунт, выгруженный из автомобилей-самосвалов) Козп=14,5 Кмат=6,4 Кэм=9,03 (287) НР=77% СП=34% | 0.0284 | 5229.25 | 4749.1 | 149 | 13 | 135 | 3.44 | 0.1
|  |  | 1000м3 грунта | 462.23 | 947.76 |  |  | 27
143 | ТЕР-27-04-001-01 МДС81-35.2004 п.4.7 Козп=1,15 Кэм=1,25 | Устройство подстилающих и выравнивающих слоев оснований из песка Козп=14,5 Кмат=11,73 Кэм=5,75 (10490) НР=114% СП=65% | 0.132 | 26026.65 | 23388.13 | 3436 | 329 | 3088 | 18.08 | 2.39
|  |  | 100м3 материала основани | 2495.41 | 3824.01 |  |  | 505
144 | ТССЦ-408-0122 | Песок природный для строительных работ средний | 14.52 | 423.39 |  | 6148
м3
145 | ТЕР-27-04-016-04 МДС81-35.2004 п.4.7 Козп=1,15 Кэм=1,25 | Устройство прослойки из нетканого синтетического материала (НСМ) в земляном полотне сплошной Козп=14,5 Кмат=5,83 Кэм=7,15 (10542) НР=114% СП=65% | 0.066 | 11706.75 | 6859.98 | 773 | 319 | 454 | 35.36 | 2.33
|  |  | 1000м2 поверхности | 4840.42 | 1314.06 |  |  | 87
146 | Прайс стр. 8 | Геоспан ТК 100 | 66 | 24.93 |  | 1645
ШТ
147 | ТЕР-27-04-005-01 МДС81-35.2004 п.4.7 Козп=1,15 Кэм=1,25 | Устройство оснований толщиной 15 см из щебня фракции 40-70 мм при укатке каменных материалов с пределом прочности на сжатие свыше 98,1 МПа (1000 кгс/см2) однослойных Козп=14,5 Кмат=6,27 Кэм=6,54 (10502) НР=114% СП=65% | 0.066 | 253329.25 | 63518.77 | 16720 | 398 | 4192 | 42.88 | 2.83
|  |  | 1000м2 основания | 6031.51 | 14132.97 |  |  | 933
148 | ТЕР-27-04-016-04 МДС81-35.2004 п.4.7 Козп=1,15 Кэм=1,25 | Устройство прослойки из нетканого синтетического материала (НСМ) в земляном полотне сплошной Козп=14,5 Кмат=5,83 Кэм=7,15 (10542) НР=114% СП=65% | 0.066 | 11706.75 | 6859.98 | 773 | 319 | 454 | 35.36 | 2.33
|  |  | 1000м2 поверхности | 4840.42 | 1314.06 |  |  | 87
149 | ТССЦ-113-0324 | Пленка полиэтиленовая толщиной 0,2-0,5 мм | 66 | 26.69 |  | 1762
м2
150 | ТЕР-06-01-001-01 МДС81-35.2004 п.4.7 Козп=1,15 Кэм=1,25 | Устройство бетонной подготовки Козп=14,5 Кмат=3,74 Кэм=7,04 (4316) НР=94% СП=44% | 0.053 | 59613.61 | 22110.62 | 3160 | 1475 | 1172 | 207 | 10.97
|  |  | 100м3 бетона, бутобетона | 27823.91 | 5233.05 |  |  | 277
151 | ТССЦ-401-0006 | Бетон тяжелый, класс В15 (М200) | 5.406 | 3652.47 |  | 19745
м3
152 | ТЕР-06-01-015-10 МДС81-35.2004 п.4.7 Козп=1,15 Кэм=1,25 | Армирование подстилающих слоев и набетонок Козп=14,5 Кмат=3,67 Кэм=7,82 (4385) НР=94% СП=44% | 0.1426 | 3842.24 | 454.24 | 548 | 316 | 65 | 14.54 | 2.07
|  |  | т | 2217.27 | 46.58 |  |  | 7
153 | ТССЦ-101-3892 | Сетка сварная из арматурной проволоки диаметром 5,0 мм, без покрытия, 150х150 мм | 66 | 45.7 |  | 3016
м2
154 | ТССЦпг-01-01-001-41 | Погрузка при автомобильных перевозках мусора строительного с погрузкой вручную | 10.5 | 472.59 |  | 4962
т груза
155 | ТССЦпг-03-21-001-09 | Перевозка грузов I класса автомобилями-самосвалами грузоподъемностью 10 т работающих вне карьера на расстояние до 9 км | 10.5 | 99.16 |  | 1041
т груза
156 | Тарифы | Утилизация мусора | 8.5 | 44.44 |  | 378
М3
Итого: Отмостка |  |  |  |  | 71344 |  | 4045 | 10703 |  | 29.54
2232
Итого: Фасады |  |  |  |  | 424321 |  | 98481 | 18253 |  | 651.04
2904
|  | Основная зарплата |  |  | 98481
|  | Эксплуатация машин |  |  | 18253
|  | в т.ч. зарплата машинистов |  |  | 2904
|  | Материальные затраты |  |  | 296137
|  | Накладные расходы |  |  | 89007
|  | Сметная прибыль |  |  | 50425
|  | Транспортировка |  |  | 11450
|  | ИТОГО |  |  | 563753
|  | Резерв |  | 2 % | 11275
|  | Итого с резервом |  |  | 575028
|  | НДС |  | 18 % | 103505
|  | Итого с НДС |  |  | 678533
|  | Итого |  |  | 678533
Фундамент
Цоколь
157 | ТЕР-08-01-003-07 МДС81-35.2004 п.4.7 Козп=1,15 Кэм=1,25 | Гидроизоляция боковая обмазочная битумная в 2 слоя по выровненной поверхности бутовой кладки, кирпичу, бетону Козп=14,5 Кмат=13,37 Кэм=4,03 (5376) НР=98% СП=54% | 0.26 | 19907.89 | 587.07 | 5176 | 1039 | 153 | 24.38 | 6.34
|  |  | 100м2 изолируемой поверх | 3994.66
158 | ТЕР-15-01-062-02 МДС81-35.2004 п.4.7 Козп=1,15 Кэм=1,25 | Наружная облицовка поверхности стен в горизонтальном исполнении по металлическому каркасу (с его устройством) металлосайдингом без пароизоляционного слоя Козп=14,5 Кмат=2,3 Кэм=4,49 (7276) НР=84% СП=37% | 0.3 | 98104.61 | 1365.24 | 29431 | 5796 | 410 | 122.12 | 36.64
|  |  | 100м2 поверхности облицо | 19318.49 | 84.28 |  |  | 25
159 | ТССЦ-101-3250 | Покрытия зданий с повышенными архитектурными требованиями: сайдинг стальной с полимерным покрытием | -35.4 | 345.65 |  | -12236
м2
160 | ТССЦ-101-2405 | Начальная планка из оцинкованной стали с полимерным покрытием | -12.6 | 61.04 |  | -769
п/м
161 | ТССЦ-101-2404 | Угол наружный, внутренний из оцинкованной стали с полимерным покрытием | -16.5 | 178.35 |  | -2943
п/м
162 | ТССЦ-101-2403 | Нащельник стальной оцинкованный с покрытием «Полиэстер» | -3.6 | 196.4 |  | -707
п/м
163 | Прайс стр. 5 | Стоимость профлиста с полимерным покрытием | 35.4 | 225.62 |  | 7987
М2
164 | ТЕРр-53-01-001 | Разборка обшивки неоштукатуренных деревянных стен Козп=14,5 Кмат=0 Кэм=6,84 (62) НР=77% СП=56% | 0.62 | 2059.67 | 458.14 | 1277 | 993 | 284 | 12.3 | 7.63
|  |  | 100м2 стен | 1601.53 | 104.69 |  |  | 65
165 | ТССЦ-509-9900 | Строительный мусор | 0.5828
т
Итого: Цоколь |  |  |  |  | 27216 |  | 7828 | 847 |  | 50.6
90
Итого: Фундамент |  |  |  |  | 27216 |  | 7828 | 847 |  | 50.6
90
|  | Основная зарплата |  |  | 7828
|  | Эксплуатация машин |  |  | 847
|  | в т.ч. зарплата машинистов |  |  | 90
|  | Материальные затраты |  |  | 18541
|  | Накладные расходы |  |  | 6723
|  | Сметная прибыль |  |  | 3307
|  | ИТОГО |  |  | 37246
|  | Резерв |  | 2 % | 745
|  | Итого с резервом |  |  | 37991
|  | НДС |  | 18 % | 6838
|  | Итого с НДС |  |  | 44829
|  | Итого по смете |  |  | 44829
Электромонтажные работы
Монтажные работы
166 | ТЕРм-08-03-573-04 | Шкаф (пульт) управления навесной, высота, ширина и глубина до 600х600х350 мм Козп=14,5 Кмат=4,43 Кэм=6,87 (3467) НР=85% СП=52% | 2 | 726.04 | 302.55 | 1452 | 810 | 605 | 2.37 | 4.74
|  |  | шт | 404.84 | 54.38 |  |  | 109
167 | ТЕРм-08-03-575-01 | Прибор или аппарат Козп=14,5 Кмат=3,44 Кэм=0 (3479) НР=85% СП=52% | 6 | 193.22 |  | 1159 | 1147 |  | 1.12 | 6.72
|  |  | шт | 191.26
168 | ТЕРм-08-03-593-06 | Светильник потолочный или настенный с креплением винтами или болтами для помещений с нормальными условиями среды, одноламповый Козп=14,5 Кмат=5,54 Кэм=6,33 (3503) НР=85% СП=52% | 0.04 | 17929.36 | 1882.67 | 717 | 483 | 75 | 70.64 | 2.83
|  |  | 100шт | 12066.03 | 204.74 |  |  | 8
169 | ТЕРм-08-03-591-01 | Выключатель одноклавишный неутопленного типа при открытой проводке Козп=14,5 Кмат=6,68 Кэм=3,65 (3484) НР=85% СП=52% | 0.04 | 6358.11 | 89.61 | 254 | 215 | 4 | 31.6 | 1.26
|  |  | 100шт | 5397.63 | 6.96
170 | ТЕРм-08-10-010-01 | Прокладка труб гофрированных ПВХ для защиты проводов и кабелей Козп=14,5 Кмат=9,16 Кэм=4,02 (3800) НР=85% СП=52% | 0.76 | 2920.03 | 324.78 | 2219 | 1827 | 247 | 15.2 | 11.55
|  |  | 100м | 2404.54
171 | ТССЦ-103-1177 | Клипса для крепежа гофротрубы, диаметром 16 мм | 133 | 0.94 |  | 125
шт
172 | ТССЦ-103-2402 | Трубы гибкие гофрированные из самозатухающего ПВХ-пластиката легкого типа диаметром 16 мм | 24.288 | 6.49 |  | 158
м
173 | ТССЦ-103-2405 | Трубы гибкие гофрированные из самозатухающего ПВХ-пластиката (ГОСТ Р 50827-95) легкого типа, со стальной протяжкой (зондом), наружным диаметром 25 мм | 52.624 | 12.36 |  | 650
м
174 | ТЕРм-08-02-407-02 | Труба стальная по установленным конструкциям, по стенам с креплением скобами, диаметр до 40 мм Козп=14,5 Кмат=5,78 Кэм=6,86 (2715) НР=85% СП=52% | 0.04 | 9038.53 | 1570.67 | 362 | 215 | 63 | 33.2 | 1.33
|  |  | 100м | 5377.18 | 148.92 |  |  | 6
175 | ТЕРм-08-02-407-03 | Труба стальная по установленным конструкциям, по стенам с креплением скобами, диаметр до 50 мм Козп=14,5 Кмат=6,02 Кэм=7,2 (2716) НР=85% СП=52% | 0.18 | 9908.57 | 1708.92 | 1784 | 1106 | 308 | 37.92 | 6.83
|  |  | 100м | 6141.77 | 169.8 |  |  | 31
176 | ТЕРм-08-02-412-02 | Затягивание провода в проложенные трубы и металлические рукава первого одножильного или многожильного в общей оплетке, суммарное сечение до 6 мм2 Козп=14,5 Кмат=5,72 Кэм=7,64 (2761) НР=85% СП=52% | 0.24 | 1010.11 | 39.42 | 242 | 210 | 9 | 5.39 | 1.29
|  |  | 100м | 873.05 | 4.64 |  |  | 1
177 | ТЕРм-08-02-412-03 | Затягивание провода в проложенные трубы и металлические рукава первого одножильного или многожильного в общей оплетке, суммарное сечение до 16 мм2 Козп=14,5 Кмат=6,8 Кэм=7,63 (2762) НР=85% СП=52% | 0.52 | 1260 | 59.13 | 655 | 529 | 31 | 6.29 | 3.27
|  |  | 100м | 1018.77 | 6.96 |  |  | 4
178 | ТЕРм-08-02-412-04 | Затягивание провода в проложенные трубы и металлические рукава первого одножильного или многожильного в общей оплетке, суммарное сечение до 35 мм2 Козп=14,5 Кмат=6,31 Кэм=7,63 (2763) НР=85% СП=52% | 0.04 | 1845.03 | 118.19 | 74 | 58 | 5 | 8.96 | 0.36
|  |  | 100м | 1451.16 | 13.92 |  |  | 1
179 | ТЕРм-08-02-412-05 | Затягивание провода в проложенные трубы и металлические рукава первого одножильного или многожильного в общей оплетке, суммарное сечение до 70 мм2 Козп=14,5 Кмат=6,26 Кэм=7,63 (2764) НР=85% СП=52% | 0.18 | 2458.69 | 216.69 | 443 | 341 | 39 | 11.68 | 2.1
|  |  | 100м | 1891.82 | 25.52 |  |  | 5
180 | ТЕРм-08-02-472-10 | Проводник заземляющий из медного изолированного провода сечением 25 мм2 открыто по строительным основаниям Козп=14,5 Кмат=6,99 Кэм=2,89 (2839) НР=85% СП=52% | 0.1 | 7041.3 | 183.31 | 704 | 521 | 18 | 32.16 | 3.22
|  |  | 100м | 5208.84 | 6.96 |  |  | 1
Итого: Монтажные работы |  |  |  |  | 10998 |  | 7462 | 1404 |  | 45.5
166
Материалы, неучтенные расценками
181 | ТССЦ-509-2230 | Выключатели автоматические «IEK» ВА47-29 1Р 32 А, характеристика С | 4 | 85.86 |  | 343
шт
182 | ТССЦ-509-2254 | Выключатели автоматические «IEK» ВА47-100 1Р 80А, характеристика С | 1 | 421.14 |  | 421
шт
183 | ТССЦ-509-2227 | Выключатели автоматические «IEK» ВА47-29 1Р 10А, характеристика С | 1 | 85.86 |  | 86
шт
184 | ТССЦ-509-2644 | DIN-рейка металлическая ТН 35/7,5 длиной 800 мм | 1 | 53.13 |  | 53
шт
185 | Прайс стр. 10 | Шина нулевая | 1 | 88.98 |  | 89
ШТ
186 | Прайс стр. 10 | Шина заземления | 1 | 42.37 |  | 42
ШТ
187 | Прайс стр. 11 | Щиты распределительные навесные ЩРН-12, размер корпуса 220х300х125 мм | 2 | 764.41 |  | 1529
ШТ
188 | ТССЦ-509-0765 | Светильники потолочные НПП 03-100-001-МУ3 | 4 | 430.55 |  | 1722
шт
189 | ТССЦ-509-1688 | Лампа энергосберегающая TOSHIBA 24W/3U E27 | 4 | 112.1 |  | 448
шт
190 | ТССЦ-509-1442 | Выключатель одноклавишный для открытой проводки брызгозащищенный | 4 | 54.55 |  | 218
шт
191 | Прайс стр. 12 | Коробка соединительная о/у | 15 | 31.19 |  | 468
ШТ
192 | ТССЦ-501-8482 | Кабель силовой с медными жилами с поливинилхлоридной изоляцией и оболочкой, не распространяющий горение, с низким дымо- и газовыделением марки ВВГнг-LS, с числом жил - 3 и сечением 1,5 мм2 | 0.024 | 24795.11 |  | 595
1000м
193 | ТССЦ-501-8484 | Кабель силовой с медными жилами с поливинилхлоридной изоляцией и оболочкой, не распространяющий горение, с низким дымо- и газовыделением марки ВВГнг-LS, с числом жил - 3 и сечением 4 мм2 | 0.052 | 57775.1 |  | 3004
1000м
194 | ТССЦ-501-8486 | Кабель силовой с медными жилами с поливинилхлоридной изоляцией и оболочкой, не распространяющий горение, с низким дымо- и газовыделением марки ВВГнг-LS, с числом жил - 3 и сечением 10 мм2 | 0.004 | 145982.85 |  | 584
1000м
195 | ТССЦ-501-8487 | Кабель силовой с медными жилами с поливинилхлоридной изоляцией и оболочкой, не распространяющий горение, с низким дымо- и газовыделением марки ВВГнг-LS, с числом жил - 3 и сечением 16 мм2 | 0.018 | 51728.49 |  | 931
1000м
196 | ТССЦ-502-0520 | Провода силовые для электрических установок на напряжение до 450 В с медной жилой марки ПВ3, сечением 6 мм2 | 0.01 | 20877.08 |  | 209
1000м
197 | ТССЦ-103-0005 | Трубы стальные сварные водогазопроводные с резьбой черные легкие (неоцинкованные) диаметр условного прохода 40 мм, толщина стенки 3 мм | 4 | 99.14 |  | 397
м
198 | ТССЦ-103-0006 | Трубы стальные сварные водогазопроводные с резьбой черные легкие (неоцинкованные) диаметр условного прохода 50 мм, толщина стенки 3 мм | 18 | 161.81 |  | 2913
м
Итого: Материалы, неучтенные расценками |  |  |  |  | 14052
Демонтаж
199 | ТЕРм-08-03-573-04 МДС 81-37.2004 п.3.2.1 Козп=0,3 Кэм=0,3 Кмат=0 | Шкаф (пульт) управления навесной, высота, ширина и глубина до 600х600х350 мм (Щит ЩМП) (демонтаж оборудования, не предназначенного для дальнейшего использования (предназначено в лом) без разборки и резки на части) Козп=14,5 Кмат=4,43 Кэм=6,87 (3467) НР=85% СП=52% | 2 | 212.22 | 90.77 | 424 | 242 | 182 | 0.71 | 1.42
|  |  | шт | 121.45 | 16.31 |  |  | 33
200 | ТЕРр-67-04-003 | Демонтаж светильников с лампами накаливания Козп=14,5 Кмат=0 Кэм=7,89 (2267) НР=76% СП=52% | 0.02 | 858 | 8.44 | 17 | 17 |  | 6.32 | 0.13
|  |  | 100шт | 849.56 | 6.96
201 | ТЕРр-67-04-005 | Демонтаж светильников для люминесцентных ламп Козп=14,5 Кмат=0 Кэм=7,87 (2269) НР=76% СП=52% | 0.02 | 2492.01 | 22.51 | 50 | 50 |  | 17.89 | 0.36
|  |  | 100шт | 2469.5 | 18.56
202 | ТЕРр-67-03-001 | Демонтаж кабеля Козп=14,5 Кмат=0 Кэм=7,81 (2264) НР=76% СП=52% | 1.05 | 1298.53 | 2.81 | 1363 | 1360 | 3 | 9.64 | 10.12
|  |  | 100м | 1295.72 | 2.32 |  |  | 2
Итого: Демонтаж |  |  |  |  | 1854 |  | 1669 | 185 |  | 12.03
35
Итого: Электромонтажные работы |  |  |  |  | 26904 |  | 9131 | 1589 |  | 57.52
201
|  | Основная зарплата |  |  | 9131
|  | Эксплуатация машин |  |  | 1589
|  | в т.ч. зарплата машинистов |  |  | 201
|  | Материальные затраты |  |  | 16184
|  | Накладные расходы |  |  | 7803
|  | Сметная прибыль |  |  | 4852
|  | ИТОГО |  |  | 39559
|  | Резерв |  | 2 % | 791
|  | Итого с резервом |  |  | 40350
|  | НДС |  | 18 % | 7263
|  | Итого с НДС |  |  | 47613
|  | Итого по смете |  |  | 47613
Итого по смете: |  |  |  |  | 918565 |  | 198750 | 35909 |  | 1327.65
4455
|  | Нормативная трудоемкость |  |  | 1347.39
|  | Основная зарплата |  |  | 198750
|  | Эксплуатация машин |  |  | 35909
|  | в т.ч. зарплата машинистов |  |  | 4455
|  | Материальные затраты |  |  | 672456
|  | Накладные расходы |  |  | 175514
|  | Сметная прибыль |  |  | 98594
|  | Транспортировка |  |  | 11450
|  | ИТОГО в текущих ценах |  |  | 1192673
|  | Итого |  |  | 1192673
|  | Резерв на непредвиденные затраты |  | 2 % | 23853
|  | Итого с резервом |  |  | 1216526
|  | НДС 18% |  | 18 % | 218975
|  | ИТОГО в текущих ценах с НДС 18% |  |  | 1435501
Составил: |  | Инженер-сметчик ООО "РЕЯ" |  |  |  |  | Потапова Е.В.
Проверил: |  | Инженер по сметной документации Фонда капитального ремонта РК |  |  |  |  | Цветкова Ю.С.
Проверил: |  | Начальник производственно-технического отдела Фонда капитального ремонта РК |  |  |  |  | Бабарова О.В.