## Лист1
Система выпуска сметной документации A0 v. 2.4.18.2 Copyright InfoStroy Ltd. | [8 empty] | Образец №4
СОГЛАСОВАНО: |  | Первый заместитель генерального директора
Фонда капитального ремонта РК
В.В. Шкапов
"_____" ______________ 2016г.
ЛОКАЛЬНАЯ СМЕТА №
Капитальный ремонт общего имущества в многоквартирном доме, расположенном по адресу: Республика Карелия, г. Кондопога, ул. Бумажников, д.18
Основание: |  | 369-02--АР.ГЧ КР. ГЧ ведомость дефектов. ИОС1,2.ТЧ
Сметная стоимость |  |  | 1531244 |  | руб.
|  | строительных работ | 1482312 |  | руб.
|  | монтажных работ | 48932 |  | руб.
|  | оборудования | 0 |  | руб.
|  | прочих работ | 0 |  | руб.
Средства на оплату труда |  |  | 211530 |  | руб.
Нормативная трудоемкость |  |  | 1397 |  | чел. час.
Смета составлена в ценах 2 кв. 2016 года
№ п/п | Шифр и номер позиции норматива | Наименование работ и затрат | Количество и единица измерения | Стоимость единицы, руб. |  | Общая стоимость, руб. |  |  | Затраты труда рабочих, не занятых обслуживанием машин, чел-ч
|  |  |  | всего | эксплуата- ции машин | всего | оплаты труда | эксплуата- ции машин
|  |  |  | оплаты труда | в т. ч. оплаты труда |  |  | в т. ч. оплаты труда | на единицу | всего
1 | 2 | 3 | 4 | 5 | 6 | 7 | 8 | 9 | 10 | 11
Кровля
1 | ТЕР-46-04-008-04 | Разборка покрытий кровель из волнистых и полуволнистых асбестоцементных листов Козп=14,5 Кмат=0 Кэм=3,19 (15618) НР=89% СП=48% | 2.71 | 2307.38 | 170.22 | 6253 | 5792 | 461 | 15.9 | 43.09
|  |  | 100м2 покрытия | 2137.16
2 | ТЕРр-58-01-001 | Разборка деревянных элементов конструкций крыш обрешетки из брусков с прозорами Козп=14,5 Кмат=0 Кэм=7,05 (368) НР=74% СП=52% | 2.71 | 2518.68 | 443.59 | 6826 | 5624 | 1202 | 15.16 | 41.08
|  |  | 100м2 кровли | 2075.09 | 107.01 |  |  | 290
3 | ТССЦ-509-9900 | Строительный мусор | 3.794
т
4 | ТЕРр-54-03-001 | Разборка подшивки карниза, лобовой доски из строганных досок Козп=14,5 Кмат=0 Кэм=7,86 (177) НР=76% СП=64% | 0.27 | 3984 | 224.87 | 1076 | 1015 | 61 | 28.87 | 7.79
|  |  | 100м2 подшивки | 3759.13 | 186.04 |  |  | 50
5 | ТССЦ-509-9900 | Строительный мусор | 0.6453
т
6 | ТЕРр-58-03-001 | Разборка мелких покрытий и обделок из листовой стали поясков, сандриков, желобов, отливов, свесов и т.п. Козп=14,5 Кмат=0 Кэм=3,57 (375) НР=74% СП=52% | 0.19 | 1224.97 | 1.75 | 233 | 233 |  | 9.1 | 1.73
|  |  | 100м труб и покрытий | 1223.22
7 | ТССЦ-509-9900 | Строительный мусор | 0.0228
т
8 | ТЕР-26-02-018-02 МДС81-35.2004 п.4.7 Козп=1,15 Кэм=1,25 | Огнебиозащитное покрытие деревянных конструкций составом "Пирилакс" любой модификации при помощи аэрозольно-капельного распыления для обеспечивания второй группы огнезащитной эффективности по НПБ 251 Козп=14,5 Кмат=48,82 Кэм=3,98 (10372) НР=80% СП=48% | 1.25 | 2097.72 | 395.76 | 2622 | 2065 | 495 | 10.2 | 12.75
|  |  | 100м2 обрабатываемой пов | 1652.16 | 22.48 |  |  | 28
9 | ТССЦ-113-8056 | Антисептик ЭКОБИО СЕНЕЖ | 0.0375 | 53297.36 |  | 1999
т
10 | ТЕР-26-01-039-01 МДС81-35.2004 п.4.7 Козп=1,15 Кэм=1,25 | Изоляция покрытий и перекрытий изделиями из волокнистых и зернистых материалов насухо Козп=14,5 Кмат=0 Кэм=8,14 (10247) НР=80% СП=48% | 10 | 2663.21 | 717.24 | 26632 | 19460 | 7172 | 12.17 | 121.67
|  |  | м3 изоляции | 1945.97
11 | ТССЦ-104-0322 | Плиты теплоизоляционные из стекловолокна URSA, марки П-15-У36-1250-600-50 | 10.2 | 1045.78 |  | 10667
м3
12 | ТЕР-11-01-050-01 МДС81-35.2004 п.4.7 Козп=1,15 Кэм=1,25 | Устройство пароизоляции из полиэтиленовой пленки в один слой насухо Козп=14,5 Кмат=1,69 Кэм=8,84 (6552) НР=99% СП=51% | 2 | 3865.59 | 22.76 | 7731 | 1166 | 46 | 3.97 | 7.94
|  |  | 100м2 поверхности | 582.79
13 | ТЕРр-69-07-001 | Устройство ходов на чердаке Козп=14,5 Кмат=3,6 Кэм=8,48 (2438) НР=70% СП=40% | 0.301 | 12082.33 | 138.9 | 3637 | 864 | 42 | 20.8 | 6.26
|  |  | 100п м ходов | 2871.29 | 39.59 |  |  | 12
14 | ТЕР-11-01-050-01 МДС81-35.2004 п.4.7 Козп=1,15 Кэм=1,25 | Устройство пароизоляции из полиэтиленовой пленки в один слой насухо Козп=14,5 Кмат=1,69 Кэм=8,84 (6552) НР=99% СП=51% | 2.71 | 3865.59 | 22.76 | 10476 | 1579 | 62 | 3.97 | 10.75
|  |  | 100м2 поверхности | 582.79
15 | ТЕРр-58-12-004 | Устройство контробрешетки с прозорами из досок и брусков под кровлю из черепицы Козп=14,5 Кмат=3,47 Кэм=8,59 (413) НР=74% СП=52% | 2.71 | 8117.79 | 95.35 | 21999 | 6829 | 258 | 18.41 | 49.89
|  |  | 100м2 | 2519.96 | 18.56 |  |  | 50
16 | ТССЦ-102-0025 | Бруски обрезные хвойных пород длиной 4-6,5 м, шириной 75-150 мм, толщиной 40-75 мм, III сорта | -2.129 | 5867.68 |  | -12492
м3
17 | ТЕРр-58-12-004 | Устройство обрешетки с прозорами из досок и брусков под кровлю из черепицы Козп=14,5 Кмат=3,47 Кэм=8,59 (413) НР=74% СП=52% | 2.71 | 8117.79 | 95.35 | 21999 | 6829 | 258 | 18.41 | 49.89
|  |  | 100м2 | 2519.96 | 18.56 |  |  | 50
18 | ТССЦ-102-0025 | Бруски обрезные хвойных пород длиной 4-6,5 м, шириной 75-150 мм, толщиной 40-75 мм, III сорта | -0.309 | 5867.68 |  | -1813
м3
19 | ТЕРр-69-10-001 | Антисептирование древесины водными растворами Козп=14,5 Кмат=3,56 Кэм=8,84 (2444) НР=70% СП=40% | 2.212 | 646.51 | 18.21 | 1430 | 816 | 40 | 2.51 | 5.55
|  |  | 100м2 обработанной повер | 368.74
20 | ТЕР-10-01-022-01 МДС81-35.2004 п.4.7 Козп=1,15 Кэм=1,25 | Подшивка карниза досками Козп=14,5 Кмат=4,37 Кэм=8,03 (6013) НР=95% СП=43% | 0.21 | 29999.54 | 759.24 | 6300 | 2060 | 159 | 65.93 | 13.85
|  |  | 100м2 потолка | 9808.4 | 58.18 |  |  | 12
21 | ТЕРр-62-25-001 | Огрунтовка карниза Козп=14,5 Кмат=4,16 Кэм=4,44 (1001) НР=71% СП=40% | 0.21 | 2043.76 | 129.51 | 429 | 134 | 27 | 4.29 | 0.9
|  |  | 100м2 обработанной повер | 638.29
22 | ТЕРр-62-26-004 | Окраска карниза Козп=14,5 Кмат=4,04 Кэм=4,71 (1016) НР=71% СП=40% | 0.21 | 7449.8 | 511.08 | 1564 | 456 | 107 | 14.59 | 3.06
|  |  | 100м2 окрашиваемой повер | 2170.51
23 | ТЕР-12-01-023-01 МДС81-35.2004 п.4.7 Козп=1,15 Кэм=1,25 | Устройство кровли из металлочерепицы по готовым прогонам простая кровля Козп=14,5 Кмат=6 Кэм=7,14 (6646) НР=96% СП=44% | 2.71 | 12294.36 | 1456.92 | 33318 | 17865 | 3948 | 44.31 | 120.08
|  |  | 100м2 кровли | 6591.96 | 229.64 |  |  | 622
24 | Прайс стр. 1 | Стоимость профлиста НС44*1000-0,7 | 330.62 | 407.63 |  | 134771
М2
25 | Прайс стр. 2 | Конек дл. 2 м | 25 | 583.9 |  | 14598
ШТ
26 | Прайс стр. 2 | Торцевая планка дл. 2 м | 1 | 448.31 |  | 448
ШТ
27 | Прайс стр. 2 | Карнизная планка дл. 2 м | 35 | 258.47 |  | 9046
ШТ
28 | Прайс стр. 2 | Нижняя планка ендовы дл. 2 м | 2 | 595.76 |  | 1192
ШТ
29 | Прайс стр. 2 | Соединительная планка дл. 2 м | 2 | 448.31 |  | 897
ШТ
30 | Прайс стр. 2 | Планка примыкания дл. 2 м | 19 | 448.31 |  | 8518
ШТ
31 | ТЕР-10-01-003-01 МДС81-35.2004 п.4.7 Козп=1,15 Кэм=1,25 | Устройство слуховых окон Козп=14,5 Кмат=3,59 Кэм=7,65 (5961) НР=95% СП=43% | 1 | 2654.82 | 266.51 | 2655 | 1120 | 267 | 7.62 | 7.62
|  |  | слуховое окно | 1119.89 | 31.9 |  |  | 32
32 | ТССЦ-101-0897 | Скобяные изделия для оконных блоков с раздельными двойными переплетами жилых зданий одностворных высотой до 1,5 м | 1 | 283.31 |  | 283
компл
33 | ТЕР-15-05-001-03 МДС81-35.2004 п.4.7 Козп=1,15 Кэм=1,25 | Остекление оконным стеклом окон с одинарным переплетом Козп=14,5 Кмат=8,69 Кэм=7,97 (7692) НР=84% СП=37% | 0.0023 | 20526.44 | 501.81 | 47 | 9 | 1 | 27.95 | 0.06
|  |  | 100м2 площади проемов по | 4104.72 | 52.38
34 | ТЕР-15-04-025-05 МДС81-35.2004 п.4.7 Козп=1,15 Кэм=1,25 | Улучшенная окраска масляными составами по дереву заполнений оконных проемов Козп=14,5 Кмат=4,85 Кэм=8,8 (7566) НР=84% СП=37% | 0.026 | 28501.2 | 105.93 | 741 | 647 | 3 | 159.39 | 4.14
|  |  | 100м2 окрашиваемой повер | 24914.28 | 2.9
35 | ТЕР-10-01-039-05 МДС81-35.2004 п.4.7 Козп=1,15 Кэм=1,25 | Установка люков в перекрытиях, площадь проема до 2 м2 Козп=14,5 Кмат=6,83 Кэм=6,88 (6070) НР=95% СП=43% | 0.0063 | 418469.82 | 15897.19 | 2636 | 150 | 100 | 164.08 | 1.03
|  |  | 100м2 проемов | 23887.1 | 3174.78 |  |  | 20
36 | ТССЦ-101-0887 | Скобяные изделия | 1 | 757.53 |  | 758
компл
37 | ТЕРр-56-12-006 | Смена дверных приборов замки накладные Козп=14,5 Кмат=5,7 Кэм=0 (249) НР=73% СП=50% | 0.01 | 71660.24 |  | 717 | 94 |  | 64.08 | 0.64
|  |  | 100шт приборов | 9412.36
38 | Прайс стр. 6 | Стоимость замка навесного к люкам | 1 | 286.37 |  | 286
ШТ
39 |  | Водосточная система
40 | ТЕРр-58-10-001 | Смена прямых звеньев водосточных труб с земли, лестниц или подмостей Козп=14,5 Кмат=4,48 Кэм=8,84 (402) НР=74% СП=52% | 0.28 | 33233.31 | 71.02 | 9305 | 908 | 20 | 22.08 | 6.18
|  |  | 100м | 3243.19
41 | ТССЦ-201-1101 | Звенья водосточных труб из оцинкованной стали толщиной 0,55 мм, диаметром 140 мм, марка ТВ-140 | -32.06 | 261.13 |  | -8372
м
42 | Прайс стр. 3 | Водосточная труба дл. 1,25 м | 23 | 357.63 |  | 8225
ШТ
43 | ТЕРр-58-10-006 | Смена воронок водосточных труб с земли, лестниц или подмостей Козп=14,5 Кмат=5,28 Кэм=8,84 (407) НР=74% СП=52% | 0.04 | 45033.6 | 43.71 | 1801 | 187 | 2 | 31.86 | 1.27
|  |  | 100шт | 4679.73
44 | ТССЦ-301-1104 | Воронка водосточная из оцинкованной стали толщиной 0,55 диаметром 215 мм | -4 | 403 |  | -1612
шт
45 | Прайс стр. 3 | Водосточная воронка | 4 | 458.47 |  | 1834
ШТ
46 | ТЕРр-58-10-005 | Смена отливов (отметов) водосточных труб Козп=14,5 Кмат=7,14 Кэм=8,84 (406) НР=74% СП=52% | 0.12 | 35957.37 | 43.71 | 4315 | 562 | 5 | 31.86 | 3.82
|  |  | 100шт | 4679.73
47 | ТССЦ-201-1103 | Отливы (отметы) из оцинкованной стали толщиной 0,55 мм диаметром 140 мм | -12 | 312.26 |  | -3747
шт
48 | Прайс стр. 3 | Колено трубы | 12 | 347.46 |  | 4170
ШТ
49 | Прайс стр. 3 | Держательтрубы | 32 | 183.9 |  | 5885
ШТ
50 | ТЕР-12-01-009-02 МДС81-35.2004 п.4.7 Козп=1,15 Кэм=1,25 | Устройство желобов подвесных Козп=14,5 Кмат=3,9 Кэм=7,52 (6611) НР=96% СП=44% | 0.65 | 33715.35 | 298.54 | 21915 | 3449 | 194 | 36.12 | 23.48
|  |  | 100м желобов | 5305.65 | 46.58 |  |  | 30
51 | ТССЦ-101-0788 | Поковки оцинкованные, масса 2,825 кг | -0.1099 | 62325.11 |  | -6850
т
52 | ТССЦ-101-1875 | Сталь листовая оцинкованная толщиной листа 0,7 мм | -0.2938 | 38397.91 |  | -11281
т
53 | Прайс стр. 3 | Водосточный желоб д 125 мм дл. 1,25 м | 52 | 250 |  | 13000
ШТ
54 | Прайс стр. 3 | Держатель желоба | 65 | 171.19 |  | 11127
ШТ
55 | ТЕР-12-01-012-01 МДС81-35.2004 п.4.7 Козп=1,15 Кэм=1,25 | Лестница кровельная 455*1860 Козп=14,5 Кмат=8,36 Кэм=6,99 (6615) НР=96% СП=44% | 0.1116 | 1986.89 | 641.25 | 222 | 130 | 72 | 7.67 | 0.86
|  |  | 100м ограждения | 1170.08 | 84.28 |  |  | 9
56 | Прайс стр. 4 | Лестница кровельная 455*1862 | 6 | 1864.41 |  | 11186
ШТ
57 | Прайс стр. 4 | Кронштейн для лестницы под конек | 4 | 135.59 |  | 542
ШТ
58 | Прайс стр. 4 | Кронштейн для лестницы к крыше | 20 | 161.02 |  | 3220
ШТ
59 | ТЕР-12-01-012-01 МДС81-35.2004 п.4.7 Козп=1,15 Кэм=1,25 | Переходный мостик Козп=14,5 Кмат=8,36 Кэм=6,99 (6615) НР=96% СП=44% | 0.225 | 1986.89 | 641.25 | 447 | 263 | 144 | 7.67 | 1.73
|  |  | 100м ограждения | 1170.08 | 84.28 |  |  | 19
60 | Прайс стр. 4 | Переходной мостик с креплением | 18 | 2118.64 |  | 38136
ШТ
61 | ТЕР-12-01-012-01 МДС81-35.2004 п.4.7 Козп=1,15 Кэм=1,25 | Снегозадержатель Козп=14,5 Кмат=8,36 Кэм=6,99 (6615) НР=96% СП=44% | 0.48 | 1986.89 | 641.25 | 954 | 562 | 308 | 7.67 | 3.68
|  |  | 100м ограждения | 1170.08 | 84.28 |  |  | 40
62 | Прайс стр. 4 | Снегозадержатель СЗТ 150*1000 | 48 | 805.08 |  | 38644
ШТ
Итого: Кровля |  |  |  |  | 471545 |  | 80868 | 15454 |  | 550.82
1264
|  | Основная зарплата |  |  | 80868
|  | Эксплуатация машин |  |  | 15454
|  | в т.ч. зарплата машинистов |  |  | 1264
|  | Материальные затраты |  |  | 375223
|  | Накладные расходы |  |  | 69394
|  | Сметная прибыль |  |  | 39194
|  | ИТОГО |  |  | 580133
|  | Резерв |  | 2 % | 11603
|  | Итого с резервом |  |  | 591736
|  | НДС |  | 18 % | 106512
|  | Итого с НДС |  |  | 698248
|  | Итого по смете |  |  | 698248
Фасады
Фасады
63 | ТЕРр-56-11-001 | Снятие наличников Козп=14,5 Кмат=0 Кэм=0 (243) НР=73% СП=50% | 2.23 | 576.23 |  | 1285 | 1285 |  | 4.21 | 9.39
|  |  | 100м наличников | 576.23
64 | ТССЦ-509-9900 | Строительный мусор | 0.892
т
65 | ТЕРр-53-01-001 | Разборка обшивки углов здания Козп=14,5 Кмат=0 Кэм=6,84 (62) НР=77% СП=56% | 0.104 | 2059.67 | 458.14 | 214 | 166 | 48 | 12.3 | 1.28
|  |  | 100м2 стен | 1601.53 | 104.69 |  |  | 11
66 | ТССЦ-509-9900 | Строительный мусор | 0.0978
т
67 | ТЕРр-65-01-001 | Разборка трубопроводов из водогазопроводных труб диаметром до 32 мм Козп=14,5 Кмат=8,68 Кэм=5,55 (1624) НР=66% СП=40% | 0.36 | 5403.45 | 57.05 | 1945 | 1785 | 21 | 34.66 | 12.48
|  |  | 100м трубопровода | 4960.31 | 23.2 |  |  | 8
68 | ТССЦ-509-9899 | Строительный мусор и масса возвратных материалов | 0.0792
т
69 | ТЕР-19-01-018-01 МДС 81-36.2004 п.3.3.1Д Козп=0,7 Кэм=0,7 Кмат=0 | Установка баллонов для сжиженного газа в шкафу при количестве баллонов до 2 шт. (демонтаж (разборка) металлоконструкций) Козп=14,5 Кмат=4,98 Кэм=8,84 (8252) НР=103% СП=56% | 4 | 433.05 | 108.35 | 1732 | 1299 | 433 | 2.03 | 8.12
|  |  | установка | 324.7
70 | ТЕР-46-04-001-02 | Разборка оснований под газовые шкафы Козп=14,5 Кмат=0 Кэм=6,59 (15586) НР=89% СП=48% | 0.4 | 3106.52 | 1643.61 | 1243 | 585 | 658 | 9.59 | 3.84
|  |  | м3 | 1462.91 | 492.13 |  |  | 197
71 | ТЕРм-08-03-573-04 МДС 81-37.2004 п.3.2.1 Козп=0,6 Кэм=0,6 Кмат=0 | Шкаф (пульт) управления навесной, высота, ширина и глубина до 600х600х350 мм (демонтаж оборудования, предназначенного для дальнейшего использования, без надобности хранения) Козп=14,5 Кмат=4,43 Кэм=6,87 (3467) НР=85% СП=52% | 1 | 424.43 | 181.53 | 424 | 242 | 182 | 1.42 | 1.42
|  |  | шт | 242.9 | 32.63 |  |  | 33
72 | ТЕРм-08-10-010-01 МДС 81-37.2004 п.3.2.1 Козп=0,3 Кэм=0,3 Кмат=0 | Прокладка труб гофрированных ПВХ для защиты проводов и кабелей (демонтаж оборудования, не предназначенного для дальнейшего использования (предназначено в лом) без разборки и резки на части) Козп=14,5 Кмат=9,16 Кэм=4,02 (3800) НР=85% СП=52% | 0.045 | 818.79 | 97.43 | 37 | 33 | 4 | 4.56 | 0.21
|  |  | 100м | 721.36
73 | ТЕРр-67-02-002 | Демонтаж проводов из труб суммарным сечением до 16 мм2 Козп=14,5 Кмат=0 Кэм=0 (2253) НР=76% СП=52% | 0.055 | 414.99 |  | 23 | 23 |  | 2.95 | 0.16
|  |  | 100м пучка проводов | 414.99
74 | ТЕР-10-01-010-01 МДС81-35.2004 п.4.7 Козп=1,15 Кэм=1,25 | Монтаж обрешетки Козп=14,5 Кмат=3,89 Кэм=8,53 (5979) НР=95% СП=43% | 1.4 | 12517.25 | 424.47 | 17524 | 5232 | 594 | 25.88 | 36.22
|  |  | м3 древесины в конструкц | 3736.87
75 | ТЕРр-69-10-001 | Антисептирование древесины водными растворами Козп=14,5 Кмат=3,56 Кэм=8,84 (2444) НР=70% СП=40% | 1.12 | 646.51 | 18.21 | 724 | 413 | 20 | 2.51 | 2.81
|  |  | 100м2 обработанной повер | 368.74
76 | ТЕР-26-01-036-01 МДС81-35.2004 п.4.7 Козп=1,15 Кэм=1,25 | Изоляция изделиями из волокнистых и зернистых материалов с креплением на клее и дюбелями холодных поверхностей наружных стен Козп=14,5 Кмат=3,98 Кэм=6,73 (10240) НР=80% СП=48% | 2.77 | 3251.91 | 98.09 | 9008 | 7262 | 272 | 18.47 | 51.16
|  |  | 100м2 поверхности | 2621.81 | 8.7 |  |  | 24
77 | ТССЦ-104-0321 | Плиты теплоизоляционные из стекловолокна URSA, марки П-15-У30-1250-600-50 | 14.127 | 1045.78 |  | 14774
м3
78 | ТЕР-26-01-055-02 МДС81-35.2004 п.4.7 Козп=1,15 Кэм=1,25 | Установка пароизоляционного слоя из пленки полиэтиленовой (без стекловолокнистых материалов) Козп=14,5 Кмат=5,52 Кэм=8,84 (10283) НР=80% СП=48% | 3.05 | 12555.04 | 284.54 | 38293 | 7581 | 868 | 16.51 | 50.37
|  |  | 100м2 поверхности покрыт | 2485.58
79 | ТЕР-10-01-010-01 МДС81-35.2004 п.4.7 Козп=1,15 Кэм=1,25 | Монтаж обрешетки Козп=14,5 Кмат=3,89 Кэм=8,53 (5979) НР=95% СП=43% | 0.7 | 12517.25 | 424.47 | 8762 | 2616 | 297 | 25.88 | 18.11
|  |  | м3 древесины в конструкц | 3736.87
80 | ТЕРр-69-10-001 | Антисептирование древесины водными растворами Козп=14,5 Кмат=3,56 Кэм=8,84 (2444) НР=70% СП=40% | 0.84 | 646.51 | 18.21 | 543 | 310 | 15 | 2.51 | 2.11
|  |  | 100м2 обработанной повер | 368.74
81 | ТЕР-09-05-001-01 МДС81-35.2004 п.4.7 Козп=1,15 Кэм=1,25 | Облицовка стен металлосайдингом Козп=14,5 Кмат=8,12 Кэм=6,03 (5836) НР=73% СП=58% | 3.05 | 6247.35 | 420.14 | 19054 | 17437 | 1281 | 37.48 | 114.31
|  |  | 100м2 | 5717.02 | 34.8 |  |  | 106
82 | Прайс стр. 5 | Сайдинг МП СК-14*226 | 359.9 | 305.08 |  | 109798
М2
83 | Прайс стр. 5 | Планка угла наружного сложная 75*75*3000 | 9 | 813.56 |  | 7322
ШТ
84 | ТЕР-16-02-003-01 МДС81-35.2004 п.4.7 Козп=1,15 Кэм=1,25 | Прокладка трубопроводов газоснабжения из стальных водогазопроводных неоцинкованных труб диаметром 15 мм Козп=14,5 Кмат=4,46 Кэм=7,79 (7822) НР=103% СП=56% | 0.376 | 18298.76 | 731.87 | 6880 | 2215 | 275 | 35.55 | 13.37
|  |  | 100м трубопровода | 5891.28 | 43.68 |  |  | 16
85 | ТССЦ-302-1311 | Трубопроводы из стальных водогазопроводных неоцинкованных труб с гильзами и креплениями для газоснабжения диаметром 15 мм | -36 | 114.99 |  | -4140
м
86 | ТССЦ-301-1224 | Крепления для трубопроводов: кронштейны, планки, хомуты | 4.6 | 67.84 |  | 312
кг
87 | ТЕР-16-02-003-04 МДС81-35.2004 п.4.7 Козп=1,15 Кэм=1,25 | Прокладка трубопроводов газоснабжения из стальных водогазопроводных неоцинкованных труб диаметром 32 мм Козп=14,5 Кмат=4,5 Кэм=7,79 (7825) НР=103% СП=56% | 0.04 | 20901.74 | 731.87 | 836 | 236 | 29 | 35.55 | 1.42
|  |  | 100м трубопровода | 5891.28 | 43.68 |  |  | 2
88 | ТЕР-16-07-006-01 МДС81-35.2004 п.4.7 Козп=1,15 Кэм=1,25 | Герметизация газовых труб при проходе через стены Козп=14,5 Кмат=10,72 Кэм=0 (8000) НР=103% СП=56% | 8 | 557.95 |  | 4464 | 2588 |  | 2.07 | 16.56
|  |  | сальник | 323.5
89 | ТЕР-19-01-018-01 МДС81-35.2004 п.4.7 Козп=1,15 Кэм=1,25 | Установка баллонов для сжиженного газа в шкафу при количестве баллонов до 2 шт. Козп=14,5 Кмат=4,98 Кэм=8,84 (8252) НР=103% СП=56% | 4 | 4886.47 | 193.49 | 19546 | 2134 | 774 | 3.34 | 13.34
|  |  | установка | 533.43
90 | ТССЦ-301-0029 | Баллоны для сжиженных газов на давление до 1,6 МПа (16 кгс/см2) вместимостью 50 л | -8 | 1630.25 |  | -13042
шт
91 | ТССЦ-301-3336 | Рукав присоединительный | -4 | 326.45 |  | -1306
шт
92 | ТССЦ-302-1313 | Трубопроводы из стальных водогазопроводных неоцинкованных труб с гильзами и креплениями для газоснабжения диаметром 25 мм | -6.8 | 29.46 |  | -200
м
93 | ТЕР-19-01-015-01 МДС81-35.2004 п.4.7 Козп=1,15 Кэм=1,25 | Пневматическое испытание газопроводов Козп=14,5 Кмат=7,16 Кэм=0 (8248) НР=103% СП=56% | 0.376 | 8219.48 |  | 3091 | 2930 |  | 40.14 | 15.09
|  |  | 100м газопровода | 7792.39
94 | ТЕРм-08-03-573-04 | Шкаф (пульт) управления навесной, высота, ширина и глубина до 600х600х350 мм Козп=14,5 Кмат=4,43 Кэм=6,87 (3467) НР=85% СП=52% | 1 | 726.04 | 302.55 | 726 | 404 | 303 | 2.37 | 2.37
|  |  | шт | 404.84 | 54.38 |  |  | 54
95 | ТЕР-15-01-070-01 МДС81-35.2004 п.4.7 Козп=1,15 Кэм=1,25 | Облицовка оконных проемов в наружных стенах откосной планкой из оцинкованной стали с полимерным покрытием с устройством водоотлива оконного из оцинкованной стали с полимерным покрытием Козп=14,5 Кмат=3,93 Кэм=2,98 (7281) НР=84% СП=37% | 68 | 1118.1 | 2.16 | 76031 | 19390 | 147 | 1.78 | 121.21
|  |  | м2 проемов | 285.14
96 | ТЕР-15-01-070-02 МДС81-35.2004 п.4.7 Козп=1,15 Кэм=1,25 | Облицовка дверных проемов в наружных стенах откосной планкой из оцинкованной стали с полимерным покрытием с установкой наличников из оцинкованной стали с полимерным покрытием Козп=14,5 Кмат=3,79 Кэм=2,94 (7282) НР=84% СП=37% | 1.8 | 1081.47 | 2.43 | 1947 | 563 | 4 | 1.96 | 3.52
|  |  | м2 проемов | 312.66
97 | ТЕР-08-07-001-02 МДС81-35.2004 п.4.7 Козп=1,15 Кэм=1,25 | Установка и разборка наружных инвентарных лесов высотой до 16 м трубчатых для прочих отделочных работ Козп=14,5 Кмат=8,02 Кэм=8,84 (5586) НР=98% СП=54% | 3.75 | 10872.65 | 79.67 | 40772 | 27908 | 299 | 50.03 | 187.59
|  |  | 100м2 вертикальной проек | 7442.22
98 |  | Переустройство ввода электроснабжения (лист КР.ГЧ12)
99 | ТЕРм-08-01-052-01 МДС 81-37.2004 п.3.2.1 Козп=0,6 Кэм=0,6 Кмат=0 | Изолятор опорный напряжением до 10 кВ, количество точек крепления 1 (демонтаж оборудования, предназначенного для дальнейшего использования, без надобности хранения) Козп=14,5 Кмат=5,86 Кэм=7,64 (2028) НР=85% СП=52% | 3 | 57.59 | 11.83 | 173 | 138 | 35 | 0.28 | 0.83
|  |  | шт | 45.76 | 1.39 |  |  | 4
100 | ТЕРм-08-02-305-02 МДС 81-37.2004 п.3.2.1 Козп=0,6 Кэм=0,6 Кмат=0 | Крюк стенной одинарный (демонтаж оборудования, предназначенного для дальнейшего использования, без надобности хранения) Козп=14,5 Кмат=0 Кэм=6,83 (2492) НР=85% СП=52% | 3 | 408.36 | 292.56 | 1225 | 347 | 878 | 0.73 | 2.2
|  |  | шт | 115.8 | 64.21 |  |  | 193
101 | ТЕРм-08-01-052-01 | Изолятор опорный напряжением до 10 кВ, количество точек крепления 1 Козп=14,5 Кмат=5,86 Кэм=7,64 (2028) НР=85% СП=52% | 3 | 103.83 | 19.71 | 311 | 228 | 59 | 0.46 | 1.38
|  |  | шт | 76.27 | 2.32 |  |  | 7
102 | ТЕРм-08-02-305-02 | Крюк стенной одинарный Козп=14,5 Кмат=0 Кэм=6,83 (2492) НР=85% СП=52% | 3 | 680.59 | 487.59 | 2042 | 579 | 1463 | 1.22 | 3.66
|  |  | шт | 193 | 107.01 |  |  | 321
103 | ТЕРм-08-02-407-03 | Труба стальная по установленным конструкциям, по стенам с креплением скобами, диаметр до 50 мм Козп=14,5 Кмат=6,02 Кэм=7,2 (2716) НР=85% СП=52% | 0.045 | 9908.57 | 1708.92 | 446 | 276 | 77 | 37.92 | 1.71
|  |  | 100м | 6141.77 | 169.8 |  |  | 8
104 | ТЕР-10-01-010-01 МДС81-35.2004 п.4.7 Козп=1,15 Кэм=1,25 | Установка элементов каркаса Козп=14,5 Кмат=3,89 Кэм=8,53 (5979) НР=95% СП=43% | 0.008 | 12517.25 | 424.47 | 100 | 30 | 3 | 25.88 | 0.21
|  |  | м3 древесины в конструкц | 3736.87
105 | ТССЦ-103-0006 | Трубы стальные сварные водогазопроводные с резьбой черные легкие (неоцинкованные) диаметр условного прохода 50 мм, толщина стенки 3 мм | 4.5 | 161.81 |  | 728
м
106 | ТЕРм-08-02-412-03 | Затягивание провода в проложенные трубы и металлические рукава первого одножильного или многожильного в общей оплетке, суммарное сечение до 16 мм2 Козп=14,5 Кмат=6,8 Кэм=7,63 (2762) НР=85% СП=52% | 0.055 | 1260 | 59.13 | 69 | 56 | 3 | 6.29 | 0.35
|  |  | 100м | 1018.77 | 6.96
107 | ТССЦ-501-8244 | Кабель силовой с медными жилами с поливинилхлоридной изоляцией в поливинилхлоридной оболочке без защитного покрова ВВГ, напряжением 1,00 Кв, число жил – 3 и сечением 16 мм2 | 0.0055 | 177199.05 |  | 975
1000м
108 | ТЕРм-08-03-574-02 | Разводка по устройствам и подключение жил кабелей или проводов сечением до 16 мм2 Козп=14,5 Кмат=3,04 Кэм=5,9 (3471) НР=85% СП=52% | 0.06 | 6512.16 | 98.71 | 391 | 356 | 6 | 34.7 | 2.08
|  |  | 100жил | 5927.17 | 2.32
Итого: Фасады |  |  |  |  | 375082 |  | 106647 | 9048 |  | 698.86
984
Проемы
109 | ТЕРр-56-09-003 | Демонтаж дверных коробок в деревянных стенах рубленных Козп=14,5 Кмат=0 Кэм=0 (240) НР=73% СП=50% | 0.01 | 18355.55 |  | 184 | 184 |  | 134.1 | 1.34
|  |  | 100коробок | 18355.55
110 | ТССЦ-509-9900 | Строительный мусор | 0.024
т
111 | ТЕРр-56-10-001 | Снятие дверных полотен Козп=14,5 Кмат=0 Кэм=0 (242) НР=73% СП=50% | 0.016 | 4965.96 |  | 79 | 79 |  | 36.28 | 0.58
|  |  | 100м2 дверных полотен | 4965.96
112 | ТССЦ-509-9900 | Строительный мусор | 0.0189
т
113 | ТЕРр-56-01-003 | Демонтаж оконных коробок в рубленых стенах Козп=14,5 Кмат=0 Кэм=0 (220) НР=73% СП=50% | 0.01 | 10237.87 |  | 102 | 102 |  | 72.79 | 0.73
|  |  | 100коробок | 10237.87
114 | ТССЦ-509-9900 | Строительный мусор | 0.0257
т
115 | ТЕРр-56-02-002 | Снятие оконных переплетов остекленных Козп=14,5 Кмат=0 Кэм=7,86 (222) НР=73% СП=50% | 0.0165 | 6626.49 | 261.42 | 109 | 105 | 4 | 46.11 | 0.76
|  |  | 100м2 оконных переплетов | 6365.07 | 216.34 |  |  | 4
116 | ТССЦ-509-9900 | Строительный мусор | 0.0564
т
117 | ТЕР-10-01-034-06 МДС81-35.2004 п.4.7 Козп=1,15 Кэм=1,25 | Установка в жилых и общественных зданиях оконных блоков из ПВХ профилей поворотных (откидных, поворотно-откидных) с площадью проема более 2 м2 двухстворчатых Козп=14,5 Кмат=1,77 Кэм=7,64 (6059) НР=95% СП=43% | 0.0165 | 412302.49 | 4595.94 | 6803 | 416 | 76 | 167.58 | 2.77
|  |  | 100м2 проемов | 25222.1 | 191.94 |  |  | 3
118 | ТЕР-09-04-012-01 МДС81-35.2004 п.4.7 Козп=1,15 Кэм=1,25 | Установка металлических дверных блоков в готовые проемы Козп=14,5 Кмат=7,47 Кэм=7,98 (5830) НР=73% СП=58% | 1.8 | 950.49 | 223.24 | 1711 | 848 | 402 | 2.76 | 4.97
|  |  | м2 проема | 471.4
119 | Прайс стр. 6 | Стоимость дверей металлических | 1 | 11186.44 |  | 11186
ШТ
120 | ТЕР-09-04-012-02 МДС81-35.2004 п.4.7 Козп=1,15 Кэм=1,25 | Установка дверного доводчика к металлическим дверям Козп=14,5 Кмат=5,83 Кэм=4,57 (5831) НР=73% СП=58% | 1 | 244.26 | 20.79 | 244 | 218 | 21 | 1.28 | 1.28
|  |  | шт | 218.11
121 | Прайс стр. 7 | Стоимость доводчика | 1 | 1050.74 |  | 1051
ШТ
122 | ТЕР-15-01-050-04 МДС81-35.2004 п.4.7 Козп=1,15 Кэм=1,25 | Облицовка оконных и дверных откосов декоративным бумажно-слоистым пластиком или листами из синтетических материалов на клее Козп=14,5 Кмат=3,48 Кэм=8,77 (7263) НР=84% СП=37% | 0.012 | 66436.47 | 598.88 | 797 | 363 | 7 | 191.44 | 2.3
|  |  | 100м2 облицовки | 30284.97 | 23.2
123 | ТЕР-12-01-010-01 МДС81-35.2004 п.4.7 Козп=1,15 Кэм=1,25 | Устройство мелких покрытий (брандмауэры, парапеты, свесы и т.п.) из листовой оцинкованной стали Козп=14,5 Кмат=3,4 Кэм=7,42 (6612) НР=96% СП=44% | 0.09 | 50142.59 | 320.64 | 4513 | 1714 | 29 | 129.66 | 11.67
|  |  | 100м2 покрытия | 19045.52 | 58.18 |  |  | 5
Итого: Проемы |  |  |  |  | 26779 |  | 4029 | 539 |  | 26.39
12
Козырьки
124 | ТЕР-46-04-008-04 | Разборка покрытий кровель из волнистых и полуволнистых асбестоцементных листов Козп=14,5 Кмат=0 Кэм=3,19 (15618) НР=89% СП=48% | 0.06 | 2307.38 | 170.22 | 138 | 128 | 10 | 15.9 | 0.95
|  |  | 100м2 покрытия | 2137.16
125 | ТЕРр-58-01-001 | Разборка деревянных элементов конструкций крыш обрешетки из брусков с прозорами Козп=14,5 Кмат=0 Кэм=7,05 (368) НР=74% СП=52% | 0.06 | 2518.68 | 443.59 | 151 | 124 | 27 | 15.16 | 0.91
|  |  | 100м2 кровли | 2075.09 | 107.01 |  |  | 6
126 | ТССЦ-509-9900 | Строительный мусор | 0.084
т
127 | ТЕРр-58-12-004 | Устройство обрешетки с прозорами из досок и брусков под кровлю из черепицы Козп=14,5 Кмат=3,47 Кэм=8,59 (413) НР=74% СП=52% | 0.06 | 8117.79 | 95.35 | 487 | 151 | 6 | 18.41 | 1.1
|  |  | 100м2 | 2519.96 | 18.56 |  |  | 1
128 | ТЕР-12-01-023-01 МДС81-35.2004 п.4.7 Козп=1,15 Кэм=1,25 | Устройство кровли из профнастила по готовым прогонам простая кровля Козп=14,5 Кмат=6 Кэм=7,14 (6646) НР=96% СП=44% | 0.06 | 12294.36 | 1456.92 | 738 | 396 | 87 | 44.31 | 2.66
|  |  | 100м2 кровли | 6591.96 | 229.64 |  |  | 14
129 | Прайс стр. 1 | Стоимость профлиста НС44*1000-0,7 | 7.32 | 407.63 |  | 2984
М2
130 | ТЕРр-62-25-001 | Огрунтовка деревянных несущих элементов козырьков Козп=14,5 Кмат=4,16 Кэм=4,44 (1001) НР=71% СП=40% | 0.035 | 2043.76 | 129.51 | 72 | 22 | 5 | 4.29 | 0.15
|  |  | 100м2 обработанной повер | 638.29
131 | ТЕРр-62-26-004 | Окраска деревянных несущих элементов козырьков Козп=14,5 Кмат=4,04 Кэм=4,71 (1016) НР=71% СП=40% | 0.035 | 7449.8 | 511.08 | 261 | 76 | 18 | 14.59 | 0.51
|  |  | 100м2 окрашиваемой повер | 2170.51
Итого: Козырьки |  |  |  |  | 4831 |  | 897 | 153 |  | 6.29
21
Отмостка
132 | ТЕР-01-01-022-19 МДС81-35.2004 п.4.7 Козп=1,15 Кэм=1,25 | Разработка грунта в траншеях экскаватором «обратная лопата» с ковшом вместимостью 0,4 м3, группа грунтов 1 (с погрузкой в автомобили-самосвалы) Козп=14,5 Кмат=0 Кэм=6,93 (366) НР=77% СП=34% | 0.026 | 40254.9 | 40254.9 | 1047 |  | 1047
|  |  | 1000м3 грунта |  | 10893.49 |  |  | 283
133 | ТЕР-01-02-057-01 МДС81-35.2004 п.4.7 Козп=1,15 Кэм=1,25 ОП п.1.1.57; прил.1.12 п.3.187 Козп=1,2 | Разработка грунта вручную в траншеях глубиной до 2 м без креплений с откосами, группа грунтов 1 (доработка вручную, зачистка дна и стенок с выкидкой грунта в котлованах и траншеях, разработанных механизированным способом) Козп=14,5 Кмат=0 Кэм=0 (1572) НР=64% СП=31% | 0.007 | 21888.14 |  | 153 | 153 |  | 162.84 | 1.14
|  |  | 100м3 грунта | 21888.14
134 | ТЕР-01-01-022-19 МДС81-35.2004 п.4.7 Козп=1,15 Кэм=1,25 | Разработка грунта в траншеях экскаватором «обратная лопата» с ковшом вместимостью 0,4 м3, группа грунтов 1 (с погрузкой в автомобили-самосвалы) Козп=14,5 Кмат=0 Кэм=6,93 (366) НР=77% СП=34% | 0.0007 | 40254.9 | 40254.9 | 28 |  | 28
|  |  | 1000м3 грунта |  | 10893.49 |  |  | 8
135 | ТССЦпг-03-21-001-09 | Перевозка грузов I класса автомобилями-самосвалами грузоподъемностью 10 т работающих вне карьера на расстояние до 9 км | 48.06 | 99.16 |  | 4766
т груза
136 | ТЕР-01-01-016-01 МДС81-35.2004 п.4.7 Козп=1,15 Кэм=1,25 | Работа на отвале, группа грунтов 1 (грунт, выгруженный из автомобилей-самосвалов) Козп=14,5 Кмат=6,4 Кэм=9,03 (287) НР=77% СП=34% | 0.0267 | 5229.25 | 4749.1 | 140 | 12 | 128 | 3.44 | 0.09
|  |  | 1000м3 грунта | 462.23 | 947.76 |  |  | 25
137 | ТЕР-27-04-001-01 МДС81-35.2004 п.4.7 Козп=1,15 Кэм=1,25 | Устройство подстилающих и выравнивающих слоев оснований из песка Козп=14,5 Кмат=11,73 Кэм=5,75 (10490) НР=114% СП=65% | 0.124 | 26026.65 | 23388.13 | 3227 | 309 | 2900 | 18.08 | 2.24
|  |  | 100м3 материала основани | 2495.41 | 3824.01 |  |  | 474
138 | ТССЦ-408-0122 | Песок природный для строительных работ средний | 13.64 | 423.39 |  | 5775
м3
139 | ТЕР-27-04-016-04 МДС81-35.2004 п.4.7 Козп=1,15 Кэм=1,25 | Устройство прослойки из нетканого синтетического материала (НСМ) в земляном полотне сплошной Козп=14,5 Кмат=5,83 Кэм=7,15 (10542) НР=114% СП=65% | 0.062 | 11706.75 | 6859.98 | 726 | 300 | 426 | 35.36 | 2.19
|  |  | 1000м2 поверхности | 4840.42 | 1314.06 |  |  | 81
140 | Прайс стр. 8 | Геоспан ТК 100 | 62 | 24.93 |  | 1546
ШТ
141 | ТЕР-27-04-005-01 МДС81-35.2004 п.4.7 Козп=1,15 Кэм=1,25 | Устройство оснований толщиной 15 см из щебня фракции 40-70 мм при укатке каменных материалов с пределом прочности на сжатие свыше 98,1 МПа (1000 кгс/см2) однослойных Козп=14,5 Кмат=6,27 Кэм=6,54 (10502) НР=114% СП=65% | 0.062 | 253329.25 | 63518.77 | 15706 | 374 | 3938 | 42.88 | 2.66
|  |  | 1000м2 основания | 6031.51 | 14132.97 |  |  | 876
142 | ТЕР-27-04-016-04 МДС81-35.2004 п.4.7 Козп=1,15 Кэм=1,25 | Устройство прослойки из нетканого синтетического материала (НСМ) в земляном полотне сплошной Козп=14,5 Кмат=5,83 Кэм=7,15 (10542) НР=114% СП=65% | 0.062 | 11706.75 | 6859.98 | 726 | 300 | 426 | 35.36 | 2.19
|  |  | 1000м2 поверхности | 4840.42 | 1314.06 |  |  | 81
143 | ТССЦ-113-0324 | Пленка полиэтиленовая толщиной 0,2-0,5 мм | 62 | 26.69 |  | 1655
м2
144 | ТЕР-06-01-001-01 МДС81-35.2004 п.4.7 Козп=1,15 Кэм=1,25 | Устройство бетонной подготовки Козп=14,5 Кмат=3,74 Кэм=7,04 (4316) НР=94% СП=44% | 0.05 | 59613.61 | 22110.62 | 2981 | 1391 | 1106 | 207 | 10.35
|  |  | 100м3 бетона, бутобетона | 27823.91 | 5233.05 |  |  | 262
145 | ТССЦ-401-0006 | Бетон тяжелый, класс В15 (М200) | 5.1 | 3652.47 |  | 18628
м3
146 | ТЕР-06-01-015-10 МДС81-35.2004 п.4.7 Козп=1,15 Кэм=1,25 | Армирование подстилающих слоев и набетонок Козп=14,5 Кмат=3,67 Кэм=7,82 (4385) НР=94% СП=44% | 0.1339 | 3842.24 | 454.24 | 514 | 296 | 61 | 14.54 | 1.95
|  |  | т | 2217.27 | 46.58 |  |  | 6
147 | ТССЦ-101-3892 | Сетка сварная из арматурной проволоки диаметром 5,0 мм, без покрытия, 150х150 мм | 62 | 45.7 |  | 2833
м2
148 | ТССЦпг-01-01-001-41 | Погрузка при автомобильных перевозках мусора строительного с погрузкой вручную | 9.5 | 472.59 |  | 4490
т груза
149 | ТССЦпг-03-21-001-09 | Перевозка грузов I класса автомобилями-самосвалами грузоподъемностью 10 т работающих вне карьера на расстояние до 9 км | 9.5 | 99.16 |  | 942
т груза
150 | Тарифы | Утилизация мусора | 8 | 44.44 |  | 356
М3
Итого: Отмостка |  |  |  |  | 66239 |  | 3135 | 10060 |  | 22.81
2096
Итого: Фасады |  |  |  |  | 472931 |  | 114708 | 19800 |  | 754.35
3113
|  | Основная зарплата |  |  | 114708
|  | Эксплуатация машин |  |  | 19800
|  | в т.ч. зарплата машинистов |  |  | 3113
|  | Материальные затраты |  |  | 327869
|  | Накладные расходы |  |  | 103959
|  | Сметная прибыль |  |  | 58575
|  | Транспортировка |  |  | 10554
|  | ИТОГО |  |  | 635465
|  | Резерв |  | 2 % | 12709
|  | Итого с резервом |  |  | 648174
|  | НДС |  | 18 % | 116671
|  | Итого с НДС |  |  | 764845
|  | Итого |  |  | 764845
Фундамент
Цоколь
151 | ТЕР-08-01-003-07 МДС81-35.2004 п.4.7 Козп=1,15 Кэм=1,25 | Гидроизоляция боковая обмазочная битумная в 2 слоя по выровненной поверхности бутовой кладки, кирпичу, бетону Козп=14,5 Кмат=13,37 Кэм=4,03 (5376) НР=98% СП=54% | 0.252 | 19907.89 | 587.07 | 5017 | 1007 | 148 | 24.38 | 6.14
|  |  | 100м2 изолируемой поверх | 3994.66
152 | ТЕР-15-04-012-01 МДС81-35.2004 п.4.7 Козп=1,15 Кэм=1,25 | Окраска фасадов с лесов с подготовкой поверхности перхлорвиниловая Козп=14,5 Кмат=4,43 Кэм=8,46 (7524) НР=84% СП=37% | 0.4 | 10937.09 | 140.96 | 4375 | 1035 | 56 | 16.55 | 6.62
|  |  | 100м2 окрашиваемой повер | 2586.63
Итого: Цоколь |  |  |  |  | 9392 |  | 2042 | 204 |  | 12.76
Итого: Фундамент |  |  |  |  | 9392 |  | 2042 | 204 |  | 12.76
|  | Основная зарплата |  |  | 2042
|  | Эксплуатация машин |  |  | 204
|  | Материальные затраты |  |  | 7146
|  | Накладные расходы |  |  | 1856
|  | Сметная прибыль |  |  | 927
|  | ИТОГО |  |  | 12175
|  | Резерв |  | 2 % | 244
|  | Итого с резервом |  |  | 12419
|  | НДС |  | 18 % | 2235
|  | Итого с НДС |  |  | 14654
|  | Итого по смете |  |  | 14654
Электромонтажные работы
Монтажные работы
153 | ТЕРм-08-03-573-04 | Шкаф (пульт) управления навесной, высота, ширина и глубина до 600х600х350 мм Козп=14,5 Кмат=4,43 Кэм=6,87 (3467) НР=85% СП=52% | 2 | 726.04 | 302.55 | 1452 | 810 | 605 | 2.37 | 4.74
|  |  | шт | 404.84 | 54.38 |  |  | 109
154 | ТЕРм-08-03-575-01 | Прибор или аппарат Козп=14,5 Кмат=3,44 Кэм=0 (3479) НР=85% СП=52% | 6 | 193.22 |  | 1159 | 1147 |  | 1.12 | 6.72
|  |  | шт | 191.26
155 | ТЕРм-08-03-593-06 | Светильник потолочный или настенный с креплением винтами или болтами для помещений с нормальными условиями среды, одноламповый Козп=14,5 Кмат=5,54 Кэм=6,33 (3503) НР=85% СП=52% | 0.02 | 17929.36 | 1882.67 | 359 | 241 | 38 | 70.64 | 1.41
|  |  | 100шт | 12066.03 | 204.74 |  |  | 4
156 | ТЕРм-08-03-594-01 | Светильник отдельно устанавливаемый на штырях с количеством ламп в светильнике 1 Козп=14,5 Кмат=2,47 Кэм=7,63 (3517) НР=85% СП=52% | 0.02 | 12781.21 | 394.01 | 256 | 241 | 8 | 70.4 | 1.41
|  |  | 100шт | 12025 | 46.55 |  |  | 1
157 | ТЕРм-08-03-591-01 | Выключатель одноклавишный неутопленного типа при открытой проводке Козп=14,5 Кмат=6,68 Кэм=3,65 (3484) НР=85% СП=52% | 0.04 | 6358.11 | 89.61 | 254 | 215 | 4 | 31.6 | 1.26
|  |  | 100шт | 5397.63 | 6.96
158 | ТЕРм-08-10-010-01 | Прокладка труб гофрированных ПВХ для защиты проводов и кабелей Козп=14,5 Кмат=9,16 Кэм=4,02 (3800) НР=85% СП=52% | 0.82 | 2920.03 | 324.78 | 2394 | 1972 | 266 | 15.2 | 12.46
|  |  | 100м | 2404.54
159 | ТССЦ-103-1177 | Клипса для крепежа гофротрубы, диаметром 16 мм | 143.5 | 0.94 |  | 135
шт
160 | ТССЦ-103-2402 | Трубы гибкие гофрированные из самозатухающего ПВХ-пластиката легкого типа диаметром 16 мм | 24.288 | 6.49 |  | 158
м
161 | ТССЦ-103-2405 | Трубы гибкие гофрированные из самозатухающего ПВХ-пластиката (ГОСТ Р 50827-95) легкого типа, со стальной протяжкой (зондом), наружным диаметром 25 мм | 58.696 | 12.36 |  | 725
м
162 | ТЕРм-08-02-407-02 | Труба стальная по установленным конструкциям, по стенам с креплением скобами, диаметр до 40 мм Козп=14,5 Кмат=5,78 Кэм=6,86 (2715) НР=85% СП=52% | 0.04 | 9038.53 | 1570.67 | 362 | 215 | 63 | 33.2 | 1.33
|  |  | 100м | 5377.18 | 148.92 |  |  | 6
163 | ТЕРм-08-02-407-03 | Труба стальная по установленным конструкциям, по стенам с креплением скобами, диаметр до 50 мм Козп=14,5 Кмат=6,02 Кэм=7,2 (2716) НР=85% СП=52% | 0.18 | 9908.57 | 1708.92 | 1784 | 1106 | 308 | 37.92 | 6.83
|  |  | 100м | 6141.77 | 169.8 |  |  | 31
164 | ТЕРм-08-02-412-02 | Затягивание провода в проложенные трубы и металлические рукава первого одножильного или многожильного в общей оплетке, суммарное сечение до 6 мм2 Козп=14,5 Кмат=5,72 Кэм=7,64 (2761) НР=85% СП=52% | 0.24 | 1010.11 | 39.42 | 242 | 210 | 9 | 5.39 | 1.29
|  |  | 100м | 873.05 | 4.64 |  |  | 1
165 | ТЕРм-08-02-412-03 | Затягивание провода в проложенные трубы и металлические рукава первого одножильного или многожильного в общей оплетке, суммарное сечение до 16 мм2 Козп=14,5 Кмат=6,8 Кэм=7,63 (2762) НР=85% СП=52% | 0.58 | 1260 | 59.13 | 731 | 591 | 34 | 6.29 | 3.65
|  |  | 100м | 1018.77 | 6.96 |  |  | 4
166 | ТЕРм-08-02-412-04 | Затягивание провода в проложенные трубы и металлические рукава первого одножильного или многожильного в общей оплетке, суммарное сечение до 35 мм2 Козп=14,5 Кмат=6,31 Кэм=7,63 (2763) НР=85% СП=52% | 0.04 | 1845.03 | 118.19 | 74 | 58 | 5 | 8.96 | 0.36
|  |  | 100м | 1451.16 | 13.92 |  |  | 1
167 | ТЕРм-08-02-412-05 | Затягивание провода в проложенные трубы и металлические рукава первого одножильного или многожильного в общей оплетке, суммарное сечение до 70 мм2 Козп=14,5 Кмат=6,26 Кэм=7,63 (2764) НР=85% СП=52% | 0.18 | 2458.69 | 216.69 | 443 | 341 | 39 | 11.68 | 2.1
|  |  | 100м | 1891.82 | 25.52 |  |  | 5
168 | ТЕРм-08-02-472-10 | Проводник заземляющий из медного изолированного провода сечением 25 мм2 открыто по строительным основаниям Козп=14,5 Кмат=6,99 Кэм=2,89 (2839) НР=85% СП=52% | 0.1 | 7041.3 | 183.31 | 704 | 521 | 18 | 32.16 | 3.22
|  |  | 100м | 5208.84 | 6.96 |  |  | 1
Итого: Монтажные работы |  |  |  |  | 11232 |  | 7668 | 1397 |  | 46.78
163
Материалы, неучтенные расценками
169 | ТССЦ-509-2230 | Выключатели автоматические «IEK» ВА47-29 1Р 32 А, характеристика С | 4 | 85.86 |  | 343
шт
170 | ТССЦ-509-2227 | Выключатели автоматические «IEK» ВА47-29 1Р 6А, характеристика С | 1 | 85.86 |  | 86
шт
171 | ТССЦ-509-2227 | Выключатели автоматические «IEK» ВА47-29 1Р 6А, характеристика С | 1 | 85.86 |  | 86
шт
172 | Прайс стр. 11 | Автоматический выключатель ВН-32 | 1 | 52.54 |  | 53
ШТ
173 | ТССЦ-509-2644 | DIN-рейка металлическая ТН 35/7,5 длиной 800 мм | 1 | 53.13 |  | 53
шт
174 | Прайс стр. 10 | Шина нулевая | 1 | 88.98 |  | 89
ШТ
175 | Прайс стр. 10 | Шина заземления | 1 | 42.37 |  | 42
ШТ
176 | Прайс стр. 11 | Щиты распределительные навесные ЩРН-12, размер корпуса 220х300х125 мм | 2 | 764.41 |  | 1529
ШТ
177 | ТССЦ-509-0765 | Светильники потолочные НПП 03-100-001-МУ3 | 2 | 430.55 |  | 861
шт
178 | Прайс стр. 13 | Светильник LZ 1*36 | 2 | 2667.8 |  | 5336
ШТ
179 | ТССЦ-509-1688 | Лампа энергосберегающая TOSHIBA 24W/3U E27 | 2 | 112.1 |  | 224
шт
180 | ТССЦ-509-1442 | Выключатель одноклавишный для открытой проводки брызгозащищенный | 4 | 54.55 |  | 218
шт
181 | ТССЦ-509-1463 | Лампы люминесцентные ртутные низкого давления типа ЛБ 40 | 0.2 | 301.61 |  | 60
10шт
182 | Прайс стр. 12 | Коробка соединительная о/у | 15 | 31.19 |  | 468
ШТ
183 | ТССЦ-501-8482 | Кабель силовой с медными жилами с поливинилхлоридной изоляцией и оболочкой, не распространяющий горение, с низким дымо- и газовыделением марки ВВГнг-LS, с числом жил - 3 и сечением 1,5 мм2 | 0.024 | 24795.11 |  | 595
1000м
184 | ТССЦ-501-8484 | Кабель силовой с медными жилами с поливинилхлоридной изоляцией и оболочкой, не распространяющий горение, с низким дымо- и газовыделением марки ВВГнг-LS, с числом жил - 3 и сечением 4 мм2 | 0.058 | 57775.1 |  | 3351
1000м
185 | ТССЦ-501-8486 | Кабель силовой с медными жилами с поливинилхлоридной изоляцией и оболочкой, не распространяющий горение, с низким дымо- и газовыделением марки ВВГнг-LS, с числом жил - 3 и сечением 10 мм2 | 0.004 | 145982.85 |  | 584
1000м
186 | ТССЦ-501-8487 | Кабель силовой с медными жилами с поливинилхлоридной изоляцией и оболочкой, не распространяющий горение, с низким дымо- и газовыделением марки ВВГнг-LS, с числом жил - 3 и сечением 16 мм2 | 0.018 | 51728.49 |  | 931
1000м
187 | ТССЦ-502-0520 | Провода силовые для электрических установок на напряжение до 450 В с медной жилой марки ПВ3, сечением 6 мм2 | 0.01 | 20877.08 |  | 209
1000м
188 | ТССЦ-103-0005 | Трубы стальные сварные водогазопроводные с резьбой черные легкие (неоцинкованные) диаметр условного прохода 40 мм, толщина стенки 3 мм | 4 | 99.14 |  | 397
м
189 | ТССЦ-103-0006 | Трубы стальные сварные водогазопроводные с резьбой черные легкие (неоцинкованные) диаметр условного прохода 50 мм, толщина стенки 3 мм | 18 | 161.81 |  | 2913
м
Итого: Материалы, неучтенные расценками |  |  |  |  | 18428
Демонтаж
190 | ТЕРм-08-03-573-04 МДС 81-37.2004 п.3.2.1 Козп=0,3 Кэм=0,3 Кмат=0 | Шкаф (пульт) управления навесной, высота, ширина и глубина до 600х600х350 мм (Щит ЩМП) (демонтаж оборудования, не предназначенного для дальнейшего использования (предназначено в лом) без разборки и резки на части) Козп=14,5 Кмат=4,43 Кэм=6,87 (3467) НР=85% СП=52% | 2 | 212.22 | 90.77 | 424 | 242 | 182 | 0.71 | 1.42
|  |  | шт | 121.45 | 16.31 |  |  | 33
191 | ТЕРр-67-04-003 | Демонтаж светильников с лампами накаливания Козп=14,5 Кмат=0 Кэм=7,89 (2267) НР=76% СП=52% | 0.02 | 858 | 8.44 | 17 | 17 |  | 6.32 | 0.13
|  |  | 100шт | 849.56 | 6.96
192 | ТЕРр-67-04-005 | Демонтаж светильников для люминесцентных ламп Козп=14,5 Кмат=0 Кэм=7,87 (2269) НР=76% СП=52% | 0.02 | 2492.01 | 22.51 | 50 | 50 |  | 17.89 | 0.36
|  |  | 100шт | 2469.5 | 18.56
193 | ТЕРр-67-03-001 | Демонтаж кабеля Козп=14,5 Кмат=0 Кэм=7,81 (2264) НР=76% СП=52% | 1.05 | 1298.53 | 2.81 | 1363 | 1360 | 3 | 9.64 | 10.12
|  |  | 100м | 1295.72 | 2.32 |  |  | 2
Итого: Демонтаж |  |  |  |  | 1854 |  | 1669 | 185 |  | 12.03
35
Итого: Электромонтажные работы |  |  |  |  | 31514 |  | 9337 | 1582 |  | 58.81
198
|  | Основная зарплата |  |  | 9337
|  | Эксплуатация машин |  |  | 1582
|  | в т.ч. зарплата машинистов |  |  | 198
|  | Материальные затраты |  |  | 20595
|  | Накладные расходы |  |  | 7976
|  | Сметная прибыль |  |  | 4957
|  | ИТОГО |  |  | 44447
|  | Резерв |  | 2 % | 889
|  | Итого с резервом |  |  | 45336
|  | НДС |  | 18 % | 8160
|  | Итого с НДС |  |  | 53496
|  | Итого по смете |  |  | 53496
Итого по смете: |  |  |  |  | 985382 |  | 206955 | 37040 |  | 1376.74
4575
|  | Нормативная трудоемкость |  |  | 1397.17
|  | Основная зарплата |  |  | 206955
|  | Эксплуатация машин |  |  | 37040
|  | в т.ч. зарплата машинистов |  |  | 4575
|  | Материальные затраты |  |  | 730833
|  | Накладные расходы |  |  | 183185
|  | Сметная прибыль |  |  | 103653
|  | Транспортировка |  |  | 10554
|  | ИТОГО в текущих ценах |  |  | 1272220
|  | Итого |  |  | 1272220
|  | Резерв на непредвиденные затраты |  | 2 % | 25444
|  | Итого с резервом |  |  | 1297664
|  | НДС 18% |  | 18 % | 233580
|  | ИТОГО в текущих ценах с НДС 18% |  |  | 1531244
Составил: |  | Инженер-сметчик ООО "РЕЯ" |  |  |  |  | Потапова Е.В.
Проверил: |  | Инженер по сметной документации Фонда капитального ремонта РК |  |  |  |  | Цветкова Ю.С.
Проверил: |  | Начальник производственно-технического отдела Фонда капитального ремонта РК |  |  |  |  | Бабарова О.В.