## Лист1
Система выпуска сметной документации A0 v. 2.4.18.2 Copyright InfoStroy Ltd. | [8 empty] | Образец №4
СОГЛАСОВАНО: |  | Первый заместитель генерального директора
Фонд капитального ремонта Республики Карелия
Шкапов В.В.
"_____" ______________ 20__ г.
ЛОКАЛЬНАЯ СМЕТА №
Капитальный ремонт общего имущества в многовартирном доме, расположенном по адресу: респ.Карелия, Медвежьегорский район, пгт Повенец, ул.Гористая, д.2
Основание: |  | 20-СР/16
Сметная стоимость |  |  | 1476814 |  | руб.
Средства на оплату труда |  |  | 226406 |  | руб.
Нормативная трудоемкость |  |  | 1473 |  | чел. час.
Смета составлена в ценах 2 квартала 2016 года
№ п/п | Шифр и номер позиции норматива | Наименование работ и затрат | Количество и единица измерения | Стоимость единицы, руб. |  | Общая стоимость, руб. |  |  | Затраты труда рабочих, не занятых обслуживанием машин, чел-ч
|  |  |  | всего | эксплуата- ции машин | всего | оплаты труда | эксплуата- ции машин
|  |  |  | оплаты труда | в т. ч. оплаты труда |  |  | в т. ч. оплаты труда | на единицу | всего
1 | 2 | 3 | 4 | 5 | 6 | 7 | 8 | 9 | 10 | 11
Конструкции и элементы фундаментов
1 | ТЕРр-61-10-001 | Ремонт штукатурки гладких фасадов по камню и бетону с земли и лесов цементно-известковым раствором площадью отдельных мест до 5 м2 толщиной слоя до 20 мм НР=71%( НР= 863 руб.) СП=40% | 0.04 | 37196.54 | 10.37 | 1488 | 1216 |  | 201.84 | 8.07
|  |  | 100м2 отремонтированной | 30378.95
2 | 509-9900 | Строительный мусор | 0.1936
т
3 | ТЕРр-61-10-002 | Ремонт штукатурки гладких фасадов по камню и бетону с земли и лесов на каждые следующие 10 мм толщины слоя добавлять к расценке 61-10-1 НР=71%( НР= 464 руб.) СП=40% | 0.04 | 26555.88 | 15.77 | 1062 | 653 | 1 | 108.54 | 4.34
|  |  | 100м2 отремонтированной | 16336.43
4 | 509-9900 | Строительный мусор | 0.0968
т
5 | ТЕРр-62-41-001 | Очистка вручную поверхности фасадов от перхлорвиниловых и масляных красок с земли и лесов НР=71%( НР= 536 руб.) СП=40% | 0.27 | 2795.89 |  | 755 | 755 |  | 20.8 | 5.62
|  |  | 100м2 расчищенной поверх | 2795.89
6 | ТЕР-08-01-003-07 МДС81-35.2004 п.4.7 Козп=1,15 Кэм=1,25 | Гидроизоляция обмазочная битумная в 1 слой по выровненной поверхности бутовой кладки, кирпичу, бетону НР=98%( НР= 235 руб.) СП=54% | 0.12 | 9953.95 | 293.54 | 1194 | 240 | 35 | 12.19 | 1.46
|  |  | 100м2 изолируемой поверх | 1997.33
7 | ТЕРр-61-24-001 | Ремонт штукатурки фасадов сухой растворной смесью (типа «Ветонит») НР=71%( НР= 1348 руб.) СП=40% | 0.15 | 15907.78 | 1382.46 | 2386 | 1731 | 207 | 62.91 | 9.44
|  |  | 100м2 отремонтированной | 11539.25 | 1110.27 |  |  | 167
8 | 101-3167 2 квартал 2016 | Шпатлевка Ветонит VH, цвет белый | 0.081 | 25954.06 |  | 2102
т
9 | ТЕР-15-04-019-05 МДС81-35.2004 п.4.7 Козп=1,15 Кэм=1,25 | Окраска фасадов с лесов вручную с подготовкой поверхности НР=84%( НР= 405 руб.) СП=37% | 0.19 | 7930.01 | 92.67 | 1507 | 482 | 18 | 15.87 | 3.02
|  |  | 100м2 окрашиваемой повер | 2538.1
10 | ТССЦпг-01-01-001-41 | Погрузка при автомобильных перевозках мусора строительного с погрузкой вручную | 0.29 | 472.59 |  | 137
т груза
11 | ТССЦпг-03-21-001-10 | Перевозка грузов I класса автомобилями-самосвалами грузоподъемностью 10 т работающих вне карьера на расстояние до 10 км | 0.29 | 108.14 |  | 31
т груза
|  | Трудозатраты основных рабочих |  |  | 31.95
|  | Основная зарплата |  |  | 5077
|  | Эксплуатация машин |  |  | 261
|  | в т.ч. зарплата машинистов |  |  | 167
|  | Материальные затраты |  |  | 5156
|  | Транспортировка |  |  | 168
|  | Накладные расходы |  |  | 3851
|  | Сметная прибыль |  |  | 2116
|  | Итого |  |  | 16629
--Справочно--
|  | Итого с резервом |  | 1,02 | 16962
|  | Итого с НДС |  | 1,18 | 20015
Конструкции и элементы фасадов
12 | ТЕР-08-07-001-02 | Установка и разборка наружных инвентарных лесов высотой до 16 м трубчатых для прочих отделочных работ НР=98%( НР= 21077 руб.) СП=54% | 3.3234 | 9886 | 63.74 | 32855 | 21507 | 212 | 43.5 | 144.57
|  |  | 100м2 вертикальной проек | 6471.5
13 | ТЕРр-56-09-003 | Демонтаж дверных коробок в деревянных стенах рубленных НР=73%( НР= 134 руб.) СП=50% | 0.01 | 18355.55 |  | 184 | 184 |  | 134.1 | 1.34
|  |  | 100коробок | 18355.55
14 | 509-9900 | Строительный мусор | 0.024
т
15 | ТЕРр-56-10-001 | Снятие дверных полотен НР=73%( НР= 65 руб.) СП=50% | 0.018 | 4965.96 |  | 89 | 89 |  | 36.28 | 0.65
|  |  | 100м2 дверных полотен | 4965.96
16 | 509-9900 | Строительный мусор | 0.0212
т
17 | ТЕРр-57-03-001 | Разборка наличников и отливов НР=71%( НР= 1054 руб.) СП=54% | 2.93 | 506.78 |  | 1485 | 1485 |  | 3.77 | 11.05
|  |  | 100м | 506.78
18 | 509-9900 | Строительный мусор | 0.3223
т
19 | ТЕРр-53-01-001 | Разборка обшивки неоштукатуренных деревянных стен НР=77%( НР= 3350 руб.) СП=56% | 2.55 | 2059.67 | 458.14 | 5252 | 4084 | 1168 | 12.3 | 31.37
|  |  | 100м2 стен | 1601.53 | 104.69 |  |  | 267
20 | 509-9900 | Строительный мусор | 2.397
т
21 | ТЕР-15-01-065-01 МДС81-35.2004 п.4.7 Козп=1,15 Кэм=1,25 | Наружная облицовка поверхности стен сайдингом металлическим с полимерным покрытием с устройством каркаса и теплоизоляционного слоя НР=84%( НР= 69184 руб.) СП=37% | 2.55 | 47554.92 | 6553.62 | 121265 | 82362 | 16712 | 201.95 | 514.98
|  |  | 100м2 поверхности облицо | 32299.14
22 | 101-2403 2 квартал 2016 | Нащельник стальной оцинкованный с покрытием «Полиэстер» | 30.6 | 196.4 |  | 6010
п/м
23 | 101-2404 2 квартал 2016 | Угол наружный, внутренний из оцинкованной стали с полимерным покрытием | 140.25 | 178.35 |  | 25014
п/м
24 | 101-2405 2 квартал 2016 | Начальная планка из оцинкованной стали с полимерным покрытием | 107.1 | 61.04 |  | 6537
п/м
25 | 101-2201 2 квартал 2016 | Дюбели распорные полиэтиленовые 6х30 мм | 23.2815 | 6.82 |  | 159
10шт
26 | 104-0322 2 квартал 2016 | Плиты теплоизоляционные из стекловолокна URSA, марки П-15-У36-1250-600-50 | 26.265 | 1045.78 |  | 27467
м3
27 | 101-3146 1 квартал 2016 | Сайдинг из оцинкованной стали типа "Корабельная доска", (фасадная панель) шириной 260 мм, толщиной 0,5 мм с покрытием полиэстер | 300.9 | 406.86 |  | 122424
м2
28 | Прайс | Гидро-ветрозащита Изостронг А | 306 | 19.96 |  | 6108
М2
29 | 201-0832 2 квартал 2016 | Бруски деревянные 50*50 мм | 960 | 24.41 |  | 23434
м
30 | 102-0307 2 квартал 2016 | Бруски обрезные хвойных пород длиной 2-6,5 м, толщиной 40-60 мм, II сорта | 1 | 7111.81 |  | 7112
м3
31 | 101-5059 2 квартал 2016 | Лист плоский с полимерным покрытием размером 2х1,25 м, тип покрытия полиэстер 25 мкм, толщиной 0,7 мм - цокольный отлив | 22 | 457.26 |  | 10060
м2
32 | ТЕРр-56-04-003 | Ремонт оконных коробок в рубленых и брусчатых стенах НР=73%( НР= 1107 руб.) СП=50% | 0.01 | 203455.54 | 81.95 | 2035 | 1516 | 1 | 970 | 9.7
|  |  | 100коробок или колод | 151620.7
33 | 509-9900 | Строительный мусор | 0.024
т
34 | ТЕРр-56-05-001 | Ремонт оконных переплетов с заменой брусков из профилированных заготовок НР=73%( НР= 756 руб.) СП=50% | 0.02 | 59604.12 | 173 | 1192 | 1036 | 3 | 347.91 | 6.96
|  |  | 100створок или глухих пе | 51758.62
35 | 509-9900 | Строительный мусор | 0.011
т
36 | ТЕРр-63-02-003 | Смена стекол толщиной 4-6 мм в деревянных переплетах на штапиках по замазке при площади стекол до 1,0 м2 НР=69%( НР= 170 руб.) СП=40% | 0.0147 | 48710.43 | 297.99 | 716 | 245 | 4 | 105.3 | 1.55
|  |  | 100м2 остекления | 16657.89 | 58.15 |  |  | 1
37 | 509-9900 | Строительный мусор | 0.0146
т
38 | ТЕРр-62-04-004 | Простая масляная окраска ранее окрашенных окон с подготовкой и расчисткой старой краски более 35% НР=71%( НР= 170 руб.) СП=40% | 0.0176 | 16884.89 | 82.76 | 297 | 239 | 1 | 91.1 | 1.6
|  |  | 100м2 окрашиваемой повер | 13553.01 | 23.2
39 | ТЕР-09-04-012-01 МДС81-35.2004 п.4.7 Козп=1,15 Кэм=1,25 | Установка металлических дверных блоков в готовые проемы НР=73%( НР= 619 руб.) СП=58% | 1.8 | 950.49 | 223.24 | 1711 | 848 | 402 | 2.76 | 4.97
|  |  | м2 проема | 471.4
40 | 203-8116 2 квартал 2016 | Дверь металлическая однопольная, размером 900х2000 мм | 1 | 9251.8 |  | 9252
шт
41 | 101-0887 2 квартал 2016 | Скобяные изделия для блоков входных однопольных | 1 | 757.53 |  | 758
компл
42 | ТЕР-09-04-012-02 МДС81-35.2004 п.4.7 Козп=1,15 Кэм=1,25 | Установка дверного доводчика к металлическим дверям НР=73%( НР= 159 руб.) СП=58% | 1 | 244.26 | 20.79 | 244 | 218 | 21 | 1.28 | 1.28
|  |  | шт | 218.11
43 | 101-0961 2 квартал 2016 | Закрыватель дверной гидравлический рычажный в алюминиевом корпусе | 1 | 1116.8 |  | 1117
шт
44 | ТЕР-15-01-070-01 МДС81-35.2004 п.4.7 Козп=1,15 Кэм=1,25 | Облицовка оконных проемов в наружных стенах откосной планкой из оцинкованной стали с полимерным покрытием с устройством водоотлива оконного из оцинкованной стали с полимерным покрытием НР=84%( НР= 13731 руб.) СП=37% | 57.33 | 1118.1 | 2.16 | 64101 | 16347 | 124 | 1.78 | 102.19
|  |  | м2 проемов | 285.14
45 | ТЕР-15-01-070-02 МДС81-35.2004 п.4.7 Козп=1,15 Кэм=1,25 | Облицовка дверных проемов в наружных стенах откосной планкой из оцинкованной стали с полимерным покрытием с установкой наличников из оцинкованной стали с полимерным покрытием НР=84%( НР= 473 руб.) СП=37% | 1.8 | 1081.47 | 2.43 | 1947 | 563 | 4 | 1.96 | 3.52
|  |  | м2 проемов | 312.66
46 | ТЕР-15-04-037-03 МДС81-35.2004 п.4.7 Козп=1,15 Кэм=1,25 | Проолифка деревянных поверхностей кистью НР=84%( НР= 270 руб.) СП=37% | 0.3 | 1070.87 |  | 321 | 321 |  | 7.29 | 2.19
|  |  | 100м2 обрабатываемой пов | 1070.87
47 | Прайс | Антисептик ХМФ биозащита | 18 | 70.88 |  | 1276
Л
48 | ТЕРр-53-11-001 | Ремонт конопатки шва с добавлением пакли НР=77%( НР= 4897 руб.) СП=56% | 5.235 | 2209.14 |  | 11565 | 6360 |  | 8.27 | 43.29
|  |  | 100м шва с одной стороны | 1214.81
49 | ТЕР-01-02-057-02 МДС81-35.2004 п.4.7 Козп=1,15 Кэм=1,25 | Разработка грунта вручную в траншеях глубиной до 2 м без креплений с откосами, группа грунтов 2 - отмостка НР=64%( НР= 990 руб.) СП=31% | 0.065 | 23804.9 |  | 1547 | 1547 |  | 177.1 | 11.51
|  |  | 100м3 грунта | 23804.9
50 | ТЕР-08-01-002-01 МДС81-35.2004 п.4.7 Козп=1,15 Кэм=1,25 | Устройство основания под фундаменты песчаного НР=98%( НР= 2786 руб.) СП=54% | 6.5 | 619.13 | 242.82 | 4024 | 2418 | 1578 | 2.65 | 17.19
|  |  | м3 основания | 372.02 | 65.43 |  |  | 425
51 | 408-0122 2 квартал 2016 | Песок природный для строительных работ средний | 7.8 | 423.39 |  | 3302
м3
52 | ТЕР-06-01-001-01 МДС81-35.2004 п.4.7 Козп=1,15 Кэм=1,25 | Устройство бетонной отмостки НР=84%( НР= 971 руб.) СП=44% | 0.035 | 59613.61 | 22110.62 | 2086 | 973 | 774 | 207 | 7.25
|  |  | 100м3 бетона, бутобетона | 27823.91 | 5233.05 |  |  | 183
53 | 401-0006 2 квартал 2016 | Бетон тяжелый, класс В15 (М200) | 3.57 | 3652.47 |  | 13039
м3
54 | ТЕР-06-01-015-10 МДС81-35.2004 п.4.7 Козп=1,15 Кэм=1,25 | Армирование подстилающих слоев и набетонок НР=84%( НР= 83 руб.) СП=44% | 0.044 | 3842.24 | 454.24 | 169 | 97 | 20 | 14.54 | 0.64
|  |  | т | 2217.27 | 46.58 |  |  | 2
55 | 204-0097 2 квартал 2016 | Сетка сварная из холоднотянутой проволоки 4-5 мм | 0.044 | 35826.01 |  | 1576
т
56 | ТЕР-08-01-002-01 МДС81-35.2004 п.4.7 Козп=1,15 Кэм=1,25 | Устройство основания под фундаменты песчаного - крыльцо НР=98%( НР= 129 руб.) СП=54% | 0.3 | 619.13 | 242.82 | 186 | 112 | 73 | 2.65 | 0.79
|  |  | м3 основания | 372.02 | 65.43 |  |  | 20
57 | 408-0122 2 квартал 2016 | Песок природный для строительных работ средний | 0.36 | 423.39 |  | 152
м3
58 | ТЕР-06-01-001-01 МДС81-35.2004 п.4.7 Козп=1,15 Кэм=1,25 | Устройство бетонной отмостки НР=84%( НР= 55 руб.) СП=44% | 0.002 | 59613.61 | 22110.62 | 119 | 56 | 44 | 207 | 0.41
|  |  | 100м3 бетона, бутобетона | 27823.91 | 5233.05 |  |  | 10
59 | 401-0006 2 квартал 2016 | Бетон тяжелый, класс В15 (М200) | 0.204 | 3652.47 |  | 745
м3
60 | ТЕР-06-01-015-10 МДС81-35.2004 п.4.7 Козп=1,15 Кэм=1,25 | Армирование подстилающих слоев и набетонок НР=84%( НР= 7 руб.) СП=44% | 0.004 | 3842.24 | 454.24 | 15 | 8 | 2 | 14.54 | 0.06
|  |  | т | 2217.27 | 46.58
61 | 204-0097 2 квартал 2016 | Сетка сварная из холоднотянутой проволоки 4-5 мм | 0.004 | 35826.01 |  | 143
т
62 | ТЕРр-65-01-001 | Разборка трубопроводов из водогазопроводных труб диаметром до 32 мм НР=66%( НР= 1151 руб.) СП=40% | 0.35 | 5403.45 | 57.05 | 1891 | 1736 | 20 | 34.66 | 12.13
|  |  | 100м трубопровода | 4960.31 | 23.2 |  |  | 8
63 | ТЕР-19-01-018-01 МДС 81-36.2004 п.3.3.1В Козп=0,4 Кэм=0,4 Кмат=0 | Установка баллонов для сжиженного газа в шкафу при количестве баллонов до 2 шт. (демонтаж (разборка) внутренних санитарно-технических устройств) НР=103%( НР= 764 руб.) СП=56% | 4 | 247.46 | 61.92 | 990 | 742 | 248 | 1.16 | 4.64
|  |  | установка | 185.54
64 | ТЕР-16-02-003-02 МДС81-35.2004 п.4.7 Козп=1,15 Кэм=1,25 | Прокладка трубопроводов газоснабжения из стальных водогазопроводных неоцинкованных труб диаметром 20 мм - наращивание труб НР=103%( НР= 294 руб.) СП=56% | 0.048 | 17204.81 | 731.87 | 826 | 283 | 35 | 35.55 | 1.71
|  |  | 100м трубопровода | 5891.28 | 43.68 |  |  | 2
65 | ТЕР-16-02-003-02 МДС81-35.2004 п.4.7 Козп=1,15 Кэм=1,25 | Прокладка трубопроводов газоснабжения из стальных водогазопроводных неоцинкованных труб диаметром 20 мм НР=103%( НР= 2139 руб.) СП=56% | 0.35 | 17204.81 | 731.87 | 6022 | 2062 | 256 | 35.55 | 12.44
|  |  | 100м трубопровода | 5891.28 | 43.68 |  |  | 15
66 | 302-1312 2 квартал 2016 | Трубопроводы из стальных водогазопроводных неоцинкованных труб с гильзами и креплениями для газоснабжения диаметром 20 мм | -35 | 103.98 |  | -3639
м
67 | 301-5601 2 квартал 2016 | Хомут металлический с шурупом для крепления трубопроводов диаметром 20-25 мм | 30 | 41.68 |  | 1250
шт
68 | ТЕР-19-01-015-01 МДС81-35.2004 п.4.7 Козп=1,15 Кэм=1,25 | Пневматическое испытание газопроводов НР=103%( НР= 3194 руб.) СП=56% | 0.398 | 8219.48 |  | 3271 | 3101 |  | 40.14 | 15.97
|  |  | 100м газопровода | 7792.39
69 | ТЕР-19-01-018-01 МДС81-35.2004 п.4.7 Козп=1,15 Кэм=1,25 | Установка баллонов для сжиженного газа в шкафу при количестве баллонов до 2 шт. НР=103%( НР= 2198 руб.) СП=56% | 4 | 726.92 | 193.49 | 2908 | 2134 | 774 | 3.34 | 13.34
|  |  | установка | 533.43
70 | ТЕРм-08-02-144-03 МДС 81-37.2004 п.3.2.1 Козп=0,3 Кэм=0,3 Кмат=0 | Присоединение к зажимам жил проводов или кабелей сечением до 16 мм2 (демонтаж оборудования, не предназначенного для дальнейшего использования (предназначено в лом) без разборки и резки на части) НР=85%( НР= 11 руб.) СП=52% | 0.02 | 651.16 |  | 13 | 13 |  | 3.65 | 0.07
|  |  | 100шт | 651.16
71 | ТЕРм-08-02-144-03 | Присоединение к зажимам жил проводов или кабелей сечением до 16 мм2 НР=85%( НР= 37 руб.) СП=52% | 0.02 | 2170.57 |  | 43 | 43 |  | 12.16 | 0.24
|  |  | 100шт | 2170.54
72 | ТЕРм-08-02-343-01 МДС 81-37.2004 п.3.2.1 Козп=0,3 Кэм=0,3 Кмат=0 | Установка закладной детали для подвески, фиксации контактного провода, установки секционного изолятора и отбойника (демонтаж оборудования, не предназначенного для дальнейшего использования (предназначено в лом) без разборки и резки на части) НР=85%( НР= 170 руб.) СП=52% | 2 | 101.08 | 1.16 | 202 | 200 | 2 | 0.59 | 1.17
|  |  | шт | 99.92
73 | ТЕР-10-01-010-01 МДС81-35.2004 п.4.7 Козп=1,15 Кэм=1,25 | Установка закладной детали НР=95%( НР= 30 руб.) СП=43% | 0.008 | 12830.46 | 449.94 | 103 | 32 | 4 | 25.88 | 0.21
|  |  | м3 древесины в конструкц | 4024.61
74 | ТЕРм-08-02-343-01 | Установка закладной детали для подвески, фиксации контактного провода, установки секционного изолятора и отбойника НР=85%( НР= 566 руб.) СП=52% | 2 | 341 | 3.86 | 682 | 666 | 8 | 1.95 | 3.9
|  |  | шт | 333.07
75 | 110-0096 2 квартал 2016 | Крюки для крепления изоляторов КН-18 | 0.0016 | 118580.7 |  | 190
т
76 | 110-0188 2 квартал 2016 | Изоляторы линейные штыревые типа ТФ-20 | 2 | 27.3 |  | 55
шт
77 | 111-0008 2 квартал 2016 | Зажим плашечный | 0.02 | 1665.65 |  | 33
100шт
78 | ТЕРм-08-02-407-02 | Труба стальная по установленным конструкциям, по стенам с креплением скобами, диаметр до 40 мм НР=85%( НР= 234 руб.) СП=52% | 0.05 | 9038.53 | 1570.67 | 452 | 268 | 79 | 33.2 | 1.66
|  |  | 100м | 5377.18 | 148.92 |  |  | 7
79 | ТЕРм-08-02-412-03 | Затягивание провода в проложенные трубы и металлические рукава первого одножильного или многожильного в общей оплетке, суммарное сечение до 16 мм2 НР=85%( НР= 60 руб.) СП=52% | 0.07 | 1260 | 59.13 | 88 | 71 | 4 | 6.29 | 0.44
|  |  | 100м | 1018.77 | 6.96
80 | 103-0052 2 квартал 2016 | Трубы стальные сварные водогазопроводные с резьбой оцинкованные обыкновенные, диаметр условного прохода 32 мм, толщина стенки 3,2 мм | 5.15 | 153.33 |  | 790
м
81 | 501-8188 2 квартал 2016 | Кабель силовой с медными жилами с поливинилхлоридной изоляцией в поливинилхлоридной оболочке без защитного покрова ВВГ, напряжением 0,66 Кв, число жил – 2 и сечением 16 мм2 | 0.0071 | 102578.55 |  | 728
1000м
82 | ТССЦпг-01-01-001-41 | Погрузка при автомобильных перевозках мусора строительного с погрузкой вручную | 2.82 | 472.59 |  | 1333
т груза
83 | ТССЦпг-03-21-001-10 | Перевозка грузов I класса автомобилями-самосвалами грузоподъемностью 10 т работающих вне карьера на расстояние до 10 км | 2.82 | 108.14 |  | 305
т груза
|  | Трудозатраты основных рабочих |  |  | 986.97
|  | Основная зарплата |  |  | 153966
|  | Эксплуатация машин |  |  | 22573
|  | в т.ч. зарплата машинистов |  |  | 940
|  | Материальные затраты |  |  | 359449
|  | Транспортировка |  |  | 1638
|  | Накладные расходы |  |  | 133085
|  | Сметная прибыль |  |  | 66203
|  | Итого |  |  | 736914
--Справочно--
|  | Итого с резервом |  | 1,02 | 751652
|  | Итого с НДС |  | 1,18 | 886949
Конструкции и элементы крыш и кровли
84 | ТЕР-46-04-008-04 | Разборка покрытий кровель из волнистых и полуволнистых асбестоцементных листов НР=89%( НР= 4889 руб.) СП=48% | 2.57 | 2307.38 | 170.22 | 5930 | 5493 | 437 | 15.9 | 40.86
|  |  | 100м2 покрытия | 2137.16
85 | 509-9900 | Строительный мусор | 2.8303
т
86 | ТЕРр-58-01-001 | Разборка деревянных элементов конструкций крыш обрешетки из брусков с прозорами НР=74%( НР= 83 руб.) СП=52% | 0.0514 | 2518.68 | 443.59 | 129 | 106 | 23 | 15.16 | 0.78
|  |  | 100м2 кровли | 2075.09 | 107.01 |  |  | 6
87 | 509-9900 | Строительный мусор | 0.072
т
88 | ТЕРр-58-01-003 | Разборка деревянных элементов конструкций крыш стропил со стойками и подкосами из брусьев и бревен НР=74%( НР= 147 руб.) СП=52% | 0.0514 | 4178.5 | 405.02 | 215 | 194 | 21 | 27.08 | 1.39
|  |  | 100м2 кровли | 3773.48 | 97.73 |  |  | 5
89 | 509-9900 | Строительный мусор | 0.0643
т
90 | ТЕРр-58-02-003 | Разборка слуховых окон полукруглых и треугольных НР=74%( НР= 140 руб.) СП=52% | 0.01 | 19006.81 | 62.56 | 190 | 189 | 1 | 138.4 | 1.38
|  |  | 100окон | 18944.25
91 | 509-9900 | Строительный мусор | 0.046
т
92 | ТЕРр-54-03-001 | Разборка подшивки потолков чистой из строганных досок - свес НР=76%( НР= 900 руб.) СП=64% | 0.3 | 3984 | 224.87 | 1195 | 1128 | 67 | 28.87 | 8.66
|  |  | 100м2 подшивки | 3759.13 | 186.04 |  |  | 56
93 | 509-9900 | Строительный мусор | 0.717
т
94 | ТЕР-10-01-002-01 МДС81-35.2004 п.4.7 Козп=1,15 Кэм=1,25 | Укрепление стропильной системы НР=95%( НР= 3427 руб.) СП=43% | 0.9 | 14065.28 | 457.63 | 12659 | 3568 | 412 | 27.7 | 24.93
|  |  | м3 древесины в конструкц | 3964.81 | 43.68 |  |  | 39
95 | ТЕР-26-02-018-01 МДС81-35.2004 п.4.7 Козп=1,15 Кэм=1,25 | Огнебиозащитное покрытие деревянных конструкций составом "Пирилакс" любой модификации при помощи аэрозольно-капельного распыления для обеспечивания первой группы огнезащитной эффективности по НПБ 251 НР=80%( НР= 5074 руб.) СП=48% | 2.57 | 3108.88 | 626.41 | 7990 | 6252 | 1610 | 14.85 | 38.16
|  |  | 100м2 обрабатываемой пов | 2432.55 | 34.98 |  |  | 90
96 | 113-8071 2 квартал 2016 | Антисептик-антипирен «ПИРИЛАКС 3000» для древесины | 82.754 | 190.73 |  | 15784
кг
97 | ТЕР-10-01-002-01 МДС81-35.2004 п.4.7 Козп=1,15 Кэм=1,25 | Укрепление обрешетки НР=95%( НР= 5331 руб.) СП=43% | 1.4 | 14065.28 | 457.63 | 19691 | 5551 | 641 | 27.7 | 38.78
|  |  | м3 древесины в конструкц | 3964.81 | 43.68 |  |  | 61
98 | ТЕР-11-01-050-01 МДС81-35.2004 п.4.7 Козп=1,15 Кэм=1,25 | Устройство пароизоляции из полиэтиленовой пленки в один слой насухо НР=99%( НР= 1471 руб.) СП=51% | 2.55 | 605.55 | 22.76 | 1544 | 1486 | 58 | 3.97 | 10.12
|  |  | 100м2 поверхности | 582.79
99 | Прайс | Гидро-пароизоляция Изостронг D | 312.12 | 18.73 |  | 5846
М2
100 | ТЕР-12-01-023-01 МДС81-35.2004 п.4.7 Козп=1,15 Кэм=1,25 | Устройство кровли из профлиста по готовым прогонам простая кровля НР=96%( НР= 16831 руб.) СП=44% | 2.57 | 12294.36 | 1456.92 | 31597 | 16942 | 3744 | 44.31 | 113.88
|  |  | 100м2 кровли | 6591.96 | 229.64 |  |  | 590
101 | 101-4571 2 квартал 2016 | Профнастил оцинкованный с покрытием полиэстер НC35-1000-0,7 | 313.54 | 457.38 |  | 143407
м2
102 | 101-4128 2 квартал 2016 | Дополнительные элементы металлочерепичной кровли: коньковый элемент, разжелобки, профили с покрытием | 33.496 | 785.19 |  | 26301
м2
103 | ТЕР-10-01-022-01 МДС81-35.2004 п.4.7 Козп=1,15 Кэм=1,25 | Подшивка потолков досками обшивки - свес НР=95%( НР= 1875 руб.) СП=43% | 0.2 | 29999.54 | 759.24 | 6000 | 1962 | 152 | 65.93 | 13.19
|  |  | 100м2 потолка | 9808.4 | 58.18 |  |  | 12
104 | ТЕР-12-01-012-01 МДС81-35.2004 п.4.7 Козп=1,15 Кэм=1,25 | Крепление переходного мостика НР=96%( НР= 37 руб.) СП=44% | 0.03 | 1986.89 | 641.25 | 60 | 36 | 19 | 7.67 | 0.23
|  |  | 100м ограждения | 1170.08 | 84.28 |  |  | 3
105 | ТЕР-07-05-016-04 МДС81-35.2004 п.4.7 Козп=1,15 Кэм=1,25 | Устройство металлических ограждений без поручней НР=125%( НР= 323 руб.) СП=68% | 0.03 | 11532.93 | 3030.18 | 346 | 255 | 91 | 52.5 | 1.57
|  |  | 100м ограждения | 8502.75 | 110.56 |  |  | 3
106 | Прайс | Переходный мостик Borge 3м | 1 | 6223.73 |  | 6224
ШТ
107 | Прайс | Г-образная труба Borge | 4 | 609.41 |  | 2438
ШТ
108 | Прайс | Поручень Borge 3м | 2 | 514.32 |  | 1029
ШТ
109 | Прайс | Комплект крепежа ограждения Borge | 8 | 121.02 |  | 968
ШТ
110 | ТЕРр-69-07-002 | Устройство переходных мостиков на чердаке - чердачная лестница НР=70%( НР= 81 руб.) СП=40% | 0.008 | 47091.88 | 1677.8 | 377 | 115 | 13 | 104.4 | 0.84
|  |  | 100п м переходных мостик | 14411.41 | 107.01 |  |  | 1
111 | ТЕР-10-01-003-01 МДС81-35.2004 п.4.7 Козп=1,15 Кэм=1,25 | Устройство слуховых окон НР=95%( НР= 1094 руб.) СП=43% | 1 | 2654.82 | 266.51 | 2655 | 1120 | 267 | 7.62 | 7.62
|  |  | слуховое окно | 1119.89 | 31.9 |  |  | 32
112 | 101-0891 2 квартал 2016 | Скобяные изделия | 1 | 241.62 |  | 242
компл
113 | ТЕР-15-05-001-03 МДС81-35.2004 п.4.7 Козп=1,15 Кэм=1,25 | Остекление оконным стеклом окон с одинарным переплетом НР=84%( НР= 33 руб.) СП=37% | 0.0095 | 20526.44 | 501.81 | 195 | 39 | 5 | 27.95 | 0.27
|  |  | 100м2 площади проемов по | 4104.72 | 52.38
114 | ТЕР-09-05-001-01 МДС81-35.2004 п.4.7 Козп=1,15 Кэм=1,25 | Облицовка слуховых окон сайдингом НР=73%( НР= 104 руб.) СП=58% | 0.025 | 6247.35 | 420.14 | 156 | 142 | 11 | 37.48 | 0.94
|  |  | 100м2 | 5717.02 | 34.8 |  |  | 1
115 | 101-3250 2 квартал 2016 | Покрытия зданий с повышенными архитектурными требованиями: сайдинг стальной с полимерным покрытием | 2.95 | 345.65 |  | 1020
м2
116 | ТЕР-15-04-025-02 МДС81-35.2004 п.4.7 Козп=1,15 Кэм=1,25 | Улучшенная окраска масляными составами по дереву потолков - свес НР=84%( НР= 2369 руб.) СП=37% | 0.22 | 17968.72 | 128.74 | 3953 | 2819 | 28 | 81.98 | 18.04
|  |  | 100м2 окрашиваемой повер | 12814.9 | 2.9 |  |  | 1
117 | ТЕР-12-01-009-02 МДС81-35.2004 п.4.7 Козп=1,15 Кэм=1,25 | Устройство желобов подвесных НР=96%( НР= 3186 руб.) СП=44% | 0.62 | 5604.19 | 298.54 | 3475 | 3290 | 185 | 36.12 | 22.4
|  |  | 100м желобов | 5305.65 | 46.58 |  |  | 29
118 | 301-5842 2 квартал 2016 | Желоб водосточный МП, диаметр 125х3000 мм, стандартный цвет | 21 | 613.44 |  | 12882
шт
119 | 301-5844 2 квартал 2016 | Держатель желоба МП, диаметр 125х320 мм, стандартный цвет | 105 | 127.38 |  | 13375
шт
120 | 301-5850 2 квартал 2016 | Соединитель желоба МП, диаметр 125 мм, стандартный цвет | 20 | 142.89 |  | 2858
шт
121 | 301-5852 2 квартал 2016 | Угол желоба МП наружный, диаметр 125 мм, стандартный цвет | 4 | 603.22 |  | 2413
шт
122 | ТЕРр-58-10-001 | Устройство прямых звеньев водосточных труб с земли, лестниц или подмостей НР=74%( НР= 264 руб.) СП=52% | 0.11 | 3314.21 | 71.02 | 365 | 357 | 8 | 36.8 | 4.05
|  |  | 100м | 3243.19
123 | 301-5867 2 квартал 2016 | Труба водосточная МП, диаметр 100х2000 мм, стандартный цвет | 6 | 631.62 |  | 3790
шт
124 | 301-5871 2 квартал 2016 | Держатель трубы (на кирпич) МП, диаметр 100 мм, стандартный цвет | 12 | 187.67 |  | 2252
шт
125 | ТЕРр-58-10-003 | Устройство колен водосточных труб с земли, лестниц и подмостей НР=74%( НР= 167 руб.) СП=52% | 0.04 | 5675.31 | 43.71 | 227 | 225 | 2 | 63.9 | 2.56
|  |  | 100шт | 5631.6
126 | 301-5875 2 квартал 2016 | Колено трубы МП, диаметр 100 (60°), стандартный цвет | 4 | 354.59 |  | 1418
шт
127 | ТЕРр-58-10-005 | Устройство отливов (отметов) водосточных труб НР=74%( НР= 69 руб.) СП=52% | 0.02 | 4723.44 | 43.71 | 94 | 93 | 1 | 53.1 | 1.06
|  |  | 100шт | 4679.73
128 | 301-5877 2 квартал 2016 | Колено сливное МП, диаметр 100 (60°), стандартный цвет | 2 | 309.91 |  | 620
шт
129 | ТЕРр-58-10-006 | Устройство воронок водосточных труб с земли, лестниц или подмостей НР=74%( НР= 69 руб.) СП=52% | 0.02 | 4723.44 | 43.71 | 94 | 93 | 1 | 53.1 | 1.06
|  |  | 100шт | 4679.73
130 | 301-5860 2 квартал 2016 | Воронка выпускная МП, диаметр 125/100 мм, стандартный цвет | 2 | 271.13 |  | 542
шт
131 | ТССЦпг-01-01-001-41 | Погрузка при автомобильных перевозках мусора строительного с погрузкой вручную | 3.73 | 472.59 |  | 1763
т груза
132 | ТССЦпг-03-21-001-10 МДС 81-35.2004; письмо АП-3230\06 прил.1 тб.3 п.2 Козп=1,15 Кэм=1,15 | Перевозка грузов I класса автомобилями-самосвалами грузоподъемностью 10 т работающих вне карьера на расстояние до 10 км | 3.73 | 108.14 |  | 403
т груза
|  | Трудозатраты основных рабочих |  |  | 352.76
|  | Основная зарплата |  |  | 51455
|  | Эксплуатация машин |  |  | 7797
|  | в т.ч. зарплата машинистов |  |  | 929
|  | Материальные затраты |  |  | 283294
|  | Транспортировка |  |  | 2166
|  | Накладные расходы |  |  | 47964
|  | Сметная прибыль |  |  | 23715
|  | Итого |  |  | 416391
--Справочно--
|  | Итого с резервом |  | 1,02 | 424719
|  | Итого с НДС |  | 1,18 | 501168
Система электроснабжения
Демонтаж
133 | ТЕРр-67-04-001 | Демонтаж выключателей, розеток НР=76%( НР= 30 руб.) СП=52% | 0.05 | 785.03 |  | 39 | 39 |  | 5.84 | 0.29
|  |  | 100шт | 785.03
134 | ТЕРр-67-04-003 | Демонтаж светильников с лампами накаливания НР=76%( НР= 20 руб.) СП=52% | 0.03 | 858 | 8.44 | 26 | 26 |  | 6.32 | 0.19
|  |  | 100шт | 849.56 | 6.96
135 | ТЕРм-08-03-573-04 МДС 81-37.2004 п.3.2.1 Козп=0,3 Кэм=0,3 Кмат=0 | Шкаф (пульт) управления навесной, высота, ширина и глубина до 600х600х350 мм (демонтаж оборудования, не предназначенного для дальнейшего использования (предназначено в лом) без разборки и резки на части) НР=85%( НР= 116 руб.) СП=52% | 1 | 212.22 | 90.77 | 212 | 121 | 91 | 0.71 | 0.71
|  |  | шт | 121.45 | 16.31 |  |  | 16
136 | ТЕРм-08-03-526-01 МДС 81-37.2004 п.3.2.1 Козп=0,3 Кэм=0,3 Кмат=0 | Автомат одно-, двух-, трехполюсный, устанавливаемый на конструкции на стене или колонне, на ток до 25 А (демонтаж оборудования, не предназначенного для дальнейшего использования (предназначено в лом) без разборки и резки на части) НР=85%( НР= 652 руб.) СП=52% | 10 | 78.86 | 2.17 | 789 | 767 | 22 | 0.47 | 4.68
|  |  | шт | 76.69
137 | ТССЦпг-01-01-001-41 | Погрузка при автомобильных перевозках мусора строительного с погрузкой вручную | 0.1 | 472.59 |  | 47
т груза
138 | ТССЦпг-03-21-001-10 | Перевозка грузов I класса автомобилями-самосвалами грузоподъемностью 10 т работающих вне карьера на расстояние до 10 км | 0.1 | 108.14 |  | 11
т груза
Монтажные работы
139 | ТЕРм-08-03-573-04 МДС 81-35.2004 п.4.6; прил.1 тб.2 п.1 Козп=1.2 Кэм=1,2 | Шкаф (пульт) управления навесной, высота, ширина и глубина до 600х600х350 мм (в существующих зданиях и сооружениях, освобожденных от оборудования и других предметов, мешающих нормальному производству работ) НР=85%( НР= 468 руб.) СП=52% | 1 | 867.53 | 363.07 | 868 | 486 | 363 | 2.84 | 2.84
|  |  | шт | 485.81 | 65.25 |  |  | 65
140 | ТЕРм-08-03-526-01 МДС 81-35.2004 п.4.6; прил.1 тб.2 п.1 Козп=1.2 Кэм=1,2 | Автомат одно-, двух-, трехполюсный, устанавливаемый на конструкции на стене или колонне, на ток до 25 А (в существующих зданиях и сооружениях, освобожденных от оборудования и других предметов, мешающих нормальному производству работ) НР=85%( НР= 2347 руб.) СП=52% | 9 | 525.54 | 8.7 | 4730 | 2761 | 78 | 1.87 | 16.85
|  |  | шт | 306.76
141 | ТЕРм-08-03-521-01 МДС 81-35.2004 п.4.6; прил.1 тб.2 п.1 Козп=1.2 Кэм=1,2 | Рубильник на плите с центральной или боковой рукояткой или управлением штангой, устанавливаемый на металлическом основании, однополюсный на ток до 250 А (в существующих зданиях и сооружениях, освобожденных от оборудования и других предметов, мешающих нормальному производству работ) НР=85%( НР= 221 руб.) СП=52% | 1 | 301.04 | 1.48 | 301 | 260 | 1 | 1.42 | 1.42
|  |  | шт | 259.78
142 | ТЕРм-08-02-405-01 МДС 81-35.2004 п.4.6; прил.1 тб.2 п.1 Козп=1.2 Кэм=1,2 | Провод по установленным стальным конструкциям и панелям, сечение до 16 мм2 (в существующих зданиях и сооружениях, освобожденных от оборудования и других предметов, мешающих нормальному производству работ) НР=85%( НР= 204 руб.) СП=52% | 0.04 | 7075.49 | 748.08 | 283 | 238 | 30 | 36.77 | 1.47
|  |  | 100м | 5955.15 | 44.72 |  |  | 2
143 | ТЕРм-08-03-593-07 МДС 81-35.2004 п.4.6; прил.1 тб.2 п.1 Козп=1.2 Кэм=1,2 | Светильник потолочный или настенный с креплением винтами или болтами для помещений с нормальными условиями среды, двухламповый (в существующих зданиях и сооружениях, освобожденных от оборудования и других предметов, мешающих нормальному производству работ) НР=85%( НР= 417 руб.) СП=52% | 0.03 | 22723.48 | 2743.31 | 682 | 481 | 82 | 93.7 | 2.81
|  |  | 100шт | 16004.17 | 301.37 |  |  | 9
144 | ТЕРм-08-03-591-01 МДС 81-35.2004 п.4.6; прил.1 тб.2 п.1 Козп=1.2 Кэм=1,2 | Выключатель одноклавишный неутопленного типа при открытой проводке (в существующих зданиях и сооружениях, освобожденных от оборудования и других предметов, мешающих нормальному производству работ) НР=85%( НР= 111 руб.) СП=52% | 0.02 | 7455.55 | 107.53 | 149 | 130 | 2 | 37.92 | 0.76
|  |  | 100шт | 6477.15 | 8.35
145 | ТЕРм-08-02-413-02 МДС 81-35.2004 п.4.6; прил.1 тб.2 п.1 Козп=1.2 Кэм=1,2 | Провод, количество проводов в резинобитумной трубке до 2, сечение провода до 16 мм2 (в существующих зданиях и сооружениях, освобожденных от оборудования и других предметов, мешающих нормальному производству работ) НР=85%( НР= 566 руб.) СП=52% | 0.15 | 5642.79 | 614.64 | 846 | 655 | 92 | 26.98 | 4.05
|  |  | 100м трубок | 4369.14 | 72.56 |  |  | 11
146 | ТЕРм-08-02-407-01 МДС 81-35.2004 п.4.6; прил.1 тб.2 п.1 Козп=1.2 Кэм=1,2 | Труба стальная по установленным конструкциям, по стенам с креплением скобами, диаметр до 25 мм (в существующих зданиях и сооружениях, освобожденных от оборудования и других предметов, мешающих нормальному производству работ) НР=85%( НР= 1873 руб.) СП=52% | 0.45 | 8133.83 | 1257.43 | 3660 | 2155 | 566 | 29.57 | 13.31
|  |  | 100м | 4789 | 106.14 |  |  | 48
147 | ТЕРм-08-02-407-02 МДС 81-35.2004 п.4.6; прил.1 тб.2 п.1 Козп=1.2 Кэм=1,2 | Труба стальная по установленным конструкциям, по стенам с креплением скобами, диаметр до 40 мм (в существующих зданиях и сооружениях, освобожденных от оборудования и других предметов, мешающих нормальному производству работ) НР=85%( НР= 564 руб.) СП=52% | 0.1 | 10428.1 | 1884.8 | 1043 | 646 | 188 | 39.84 | 3.98
|  |  | 100м | 6452.62 | 178.7 |  |  | 18
148 | ТЕРм-08-02-412-03 МДС 81-35.2004 п.4.6; прил.1 тб.2 п.1 Козп=1.2 Кэм=1,2 | Затягивание провода в проложенные трубы и металлические рукава первого одножильного или многожильного в общей оплетке, суммарное сечение до 16 мм2 (в существующих зданиях и сооружениях, освобожденных от оборудования и других предметов, мешающих нормальному производству работ) НР=85%( НР= 105 руб.) СП=52% | 0.1 | 1475.58 | 70.96 | 148 | 123 | 7 | 7.55 | 0.75
|  |  | 100м | 1222.52 | 8.35 |  |  | 1
149 | ТЕРм-08-02-412-01 МДС 81-35.2004 п.4.6; прил.1 тб.2 п.1 Козп=1.2 Кэм=1,2 | Затягивание провода в проложенные трубы и металлические рукава первого одножильного или многожильного в общей оплетке, суммарное сечение до 2,5 мм2 (в существующих зданиях и сооружениях, освобожденных от оборудования и других предметов, мешающих нормальному производству работ) НР=85%( НР= 335 руб.) СП=52% | 0.45 | 974.79 | 23.65 | 439 | 393 | 11 | 5.39 | 2.42
|  |  | 100м | 872.61 | 2.78 |  |  | 1
150 | ТЕРм-08-02-402-01 МДС 81-35.2004 п.4.6; прил.1 тб.2 п.1 Козп=1.2 Кэм=1,2 | Кабель двух-четырехжильный по установленным конструкциям и лоткам с установкой ответвительных коробок в помещениях с нормальной средой сечением жилы до 10 мм2 (в существующих зданиях и сооружениях, освобожденных от оборудования и других предметов, мешающих нормальному производству работ) НР=85%( НР= 307 руб.) СП=52% | 0.15 | 3019.72 | 391.74 | 453 | 357 | 59 | 14.69 | 2.2
|  |  | 100м | 2378.93 | 27.84 |  |  | 4
Материалы, не учтенные расценками
151 | Прайс | Щит ЩРН-12з IP54 | 1 | 1281.92 |  | 1282
ШТ
152 | Прайс | Выключатель автоматический однополюсный 25А С iC60N | 8 | 336.25 |  | 2690
ШТ
153 | Прайс | Выключатель автоматический однополюсный 10А С iC60N | 1 | 308.59 |  | 309
ШТ
154 | Прайс | Выключатель нагрузки iSW 2П 63A | 1 | 1786.73 |  | 1787
ШТ
155 | Прайс | Ограничитель на DIN-рейку HDW-2-11 | 4 | 13.48 |  | 54
ШТ
156 | 502-0501 2 квартал 2016 | Провода силовые для электрических установок на напряжение до 450 В с медной жилой марки ПВ1, сечением 6 мм2 | 0.0041 | 22378.63 |  | 92
1000м
157 | Прайс | Светильник НПП-03-2х40-003 с лампами | 3 | 1167.29 |  | 3502
ШТ
158 | Прайс | Выключатель одноклавишный в сборе наружный IP54 ВС20-1-1-ФСр | 2 | 187.58 |  | 375
ШТ
159 | Прайс | Коробка распаячная наружная 70х70х40 | 12 | 24.72 |  | 297
ШТ
160 | 501-8194 2 квартал 2016 | Кабель силовой с медными жилами с поливинилхлоридной изоляцией в поливинилхлоридной оболочке без защитного покрова ВВГз, напряжением 0,66 Кв, число жил – 3 и сечением 4,0 мм2 | 0.051 | 61248.01 |  | 3124
1000м
161 | 501-8476 2 квартал 2016 | Кабель силовой с медными жилами с поливинилхлоридной изоляцией и оболочкой, не распространяющий горение, с низким дымо- и газовыделением марки ВВГнг-LS, с числом жил - 2 и сечением 1,5 мм2 | 0.0051 | 19741.17 |  | 101
1000м
162 | 501-8482 2 квартал 2016 | Кабель силовой с медными жилами с поливинилхлоридной изоляцией и оболочкой, не распространяющий горение, с низким дымо- и газовыделением марки ВВГнг-LS, с числом жил - 3 и сечением 1,5 мм2 | 0.0204 | 24795.11 |  | 506
1000м
163 | 501-8486 2 квартал 2016 | Кабель силовой с медными жилами с поливинилхлоридной изоляцией и оболочкой, не распространяющий горение, с низким дымо- и газовыделением марки ВВГнг-LS, с числом жил - 3 и сечением 10 мм2 | 0.0102 | 145982.85 |  | 1489
1000м
164 | 103-2405 2 квартал 2016 | Трубы гибкие гофрированные из самозатухающего ПВХ-пластиката (ГОСТ Р 50827-95) легкого типа, со стальной протяжкой (зондом), наружным диаметром 25 мм | 15.3 | 12.36 |  | 189
м
165 | 103-0050 2 квартал 2016 | Трубы стальные сварные водогазопроводные с резьбой оцинкованные обыкновенные, диаметр условного прохода 20 мм, толщина стенки 2,8 мм | 46.35 | 82.16 |  | 3808
м
166 | 103-0052 2 квартал 2016 | Трубы стальные сварные водогазопроводные с резьбой оцинкованные обыкновенные, диаметр условного прохода 32 мм, толщина стенки 3,2 мм | 10.3 | 153.33 |  | 1579
м
Пусконаладочные работы
167 | ТЕРп-01-03-002-04 | Выключатель трехполюсный напряжением до 1 кВ с электромагнитным, тепловым или комбинированным расцепителем, номинальный ток до 50 А НР=58%( НР= 1521 руб.) СП=32% | 9 | 291.31 |  | 2622 | 2622 |  | 1.8 | 16.2
|  |  | шт | 291.31
168 | ТЕРп-01-03-001-02 | Выключатель однополюсный напряжением до 1 кВ с устройством защитного отключения НР=58%( НР= 169 руб.) СП=32% | 1 | 291.31 |  | 291 | 291 |  | 1.8 | 1.8
|  |  | шт | 291.31
169 | ТЕРп-01-11-028-01 | Измерение сопротивления изоляции мегаомметром кабельных и других линий напряжением до 1 кВ, предназначенных для передачи электроэнергии к распределительным устройствам, щитам, шкафам, коммутационным аппаратам и электропотребителям НР=58%( НР= 205 руб.) СП=32% | 5 | 70.61 |  | 353 | 353 |  | 0.32 | 1.6
|  |  | линия | 70.61
170 | ТЕРп-01-11-022-01 | Измерение активного, индуктивного сопротивлений и емкости электрических машин и аппаратов НР=58%( НР= 460 руб.) СП=32% | 9 | 88.16 |  | 793 | 793 |  | 0.4 | 3.6
|  |  | измерение | 88.16
|  | Трудозатраты основных рабочих |  |  | 81.94
|  | Основная зарплата |  |  | 13697
|  | Эксплуатация машин |  |  | 1592
|  | в т.ч. зарплата машинистов |  |  | 175
|  | Материальные затраты |  |  | 24622
|  | Транспортировка |  |  | 58
|  | Накладные расходы |  |  | 10691
|  | Сметная прибыль |  |  | 6403
|  | Итого |  |  | 57063
--Справочно--
|  | Итого с резервом |  | 1,02 | 58204
|  | Итого с НДС |  | 1,18 | 68681
|  | Основная зарплата |  |  | 224195
|  | Эксплуатация машин |  |  | 32223
|  | в т.ч. зарплата машинистов |  |  | 2211
|  | Материальные затраты |  |  | 672521
|  | Транспортировка |  |  | 4030
|  | Накладные расходы |  |  | 195591
|  | Сметная прибыль |  |  | 98437
|  | ИТОГО по смете : |  |  | 1226997
|  | Непредвиденные затраты 2% |  | 2 % | 24540
|  | Всего |  |  | 1251537
|  | ВСЕГО с НДС |  | 1,18 | 1476814
Составил: |  | ООО "САПР" |  |  |  |  | Дмитриев А.В.
Проверил: |  | Инженер по сметной документации 1 кат.Фонда капитального ремонта РК |  |  |  |  | Кретова Н.А.
| Проверил: | И.о.начальника производственно-технического отдела Фонда капитального ремонта РК |  |  |  |  | Дадакин В.К.